## Data
Header Information | measured depth (ft) | inclination (°) | azimuth (°) | true vertical depth (ft) | northing +N/-S (ft) | easting +E/-W (ft)
Operator Name | 0 | 0 | 0 | 0 | 0 | 0
OXY USA WTP LP | 100 | 0 | 0 | 100 | 0 | 0
Operator Number | 200 | 0 | 0 | 200 | 0 | 0
66571 | 300 | 2 | 172.71 | 299.98 | -1.73 | 0.22
Well Name and Number | 400 | 4 | 172.71 | 399.84 | -6.92 | 0.89
Oxy Federal 697-15-50 | 500 | 6 | 172.71 | 499.45 | -15.57 | 1.99
API Number (if available) | 600 | 8 | 172.71 | 598.7 | -27.65 | 3.54
| 700 | 10 | 172.71 | 697.47 | -43.17 | 5.52
Location: QQ SEC TWP RGE | 800 | 12 | 172.71 | 795.62 | -62.1 | 7.94
NWSW 15 6S 97W | 900 | 14 | 172.71 | 893.06 | -84.41 | 10.8
Citing Type: Planned or Actual | 951.14 | 15.02 | 172.71 | 942.57 | -97.12 | 12.42
Planned | 1000 | 15.02 | 172.71 | 989.75 | -109.68 | 14.03
Deviation Indicator | 1100 | 15.02 | 172.71 | 1086.34 | -135.39 | 17.32
Directional | 1200 | 15.02 | 172.71 | 1182.92 | -161.1 | 20.61
North Reference | 1300 | 15.02 | 172.71 | 1279.5 | -186.81 | 23.9
True | 1400 | 15.02 | 172.71 | 1376.08 | -212.53 | 27.19
Grid Type | 1500 | 15.02 | 172.71 | 1472.66 | -238.24 | 30.48
#VALUE! | 1600 | 15.02 | 172.71 | 1569.25 | -263.95 | 33.77
| 1700 | 15.02 | 172.71 | 1665.83 | -289.66 | 37.06
| 1800 | 15.02 | 172.71 | 1762.41 | -315.37 | 40.35
| 1900 | 15.02 | 172.71 | 1858.99 | -341.08 | 43.63
| 2000 | 15.02 | 172.71 | 1955.58 | -366.79 | 46.92
| 2100 | 15.02 | 172.71 | 2052.16 | -392.5 | 50.21
| 2200 | 15.02 | 172.71 | 2148.74 | -418.21 | 53.5
| 2300 | 15.02 | 172.71 | 2245.32 | -443.92 | 56.79
| 2400 | 15.02 | 172.71 | 2341.9 | -469.63 | 60.08
| 2500 | 15.02 | 172.71 | 2438.49 | -495.34 | 63.37
| 2600 | 15.02 | 172.71 | 2535.07 | -521.06 | 66.66
| 2700 | 15.02 | 172.71 | 2631.65 | -546.77 | 69.95
| 2800 | 15.02 | 172.71 | 2728.23 | -572.48 | 73.24
| 2900 | 15.02 | 172.71 | 2824.82 | -598.19 | 76.53
| 3000 | 15.02 | 172.71 | 2921.4 | -623.9 | 79.82
| 3100 | 15.02 | 172.71 | 3017.98 | -649.61 | 83.11
| 3200 | 15.02 | 172.71 | 3114.56 | -675.32 | 86.39
| 3300 | 15.02 | 172.71 | 3211.14 | -701.03 | 89.68
| 3400 | 15.02 | 172.71 | 3307.73 | -726.74 | 92.97
| 3500 | 15.02 | 172.71 | 3404.31 | -752.45 | 96.26
| 3600 | 15.02 | 172.71 | 3500.89 | -778.16 | 99.55
| 3700 | 15.02 | 172.71 | 3597.47 | -803.88 | 102.84
| 3800 | 15.02 | 172.71 | 3694.06 | -829.59 | 106.13
| 3900 | 15.02 | 172.71 | 3790.64 | -855.3 | 109.42
| 4000 | 15.02 | 172.71 | 3887.22 | -881.01 | 112.71
| 4100 | 15.02 | 172.71 | 3983.8 | -906.72 | 116
| 4200 | 15.02 | 172.71 | 4080.39 | -932.43 | 119.29
| 4300 | 15.02 | 172.71 | 4176.97 | -958.14 | 122.58
| 4400 | 15.02 | 172.71 | 4273.55 | -983.85 | 125.87
| 4500 | 15.02 | 172.71 | 4370.13 | -1009.56 | 129.15
| 4600 | 15.02 | 172.71 | 4466.71 | -1035.27 | 132.44
| 4700 | 15.02 | 172.71 | 4563.3 | -1060.98 | 135.73
| 4800 | 15.02 | 172.71 | 4659.88 | -1086.7 | 139.02
| 4900 | 15.02 | 172.71 | 4756.46 | -1112.41 | 142.31
| 5000 | 15.02 | 172.71 | 4853.04 | -1138.12 | 145.6
| 5100 | 15.02 | 172.71 | 4949.63 | -1163.83 | 148.89
| 5200 | 15.02 | 172.71 | 5046.21 | -1189.54 | 152.18
| 5300 | 15.02 | 172.71 | 5142.79 | -1215.25 | 155.47
| 5361.75 | 15.02 | 172.71 | 5202.43 | -1231.13 | 157.5
| 5400 | 14.26 | 172.71 | 5239.44 | -1240.72 | 158.73
| 5500 | 12.26 | 172.71 | 5336.77 | -1263.46 | 161.64
| 5600 | 10.26 | 172.71 | 5434.84 | -1282.83 | 164.11
| 5700 | 8.26 | 172.71 | 5533.53 | -1298.78 | 166.16
| 5800 | 6.26 | 172.71 | 5632.72 | -1311.32 | 167.76
| 5900 | 4.26 | 172.71 | 5732.3 | -1320.4 | 168.92
| 6000 | 2.26 | 172.71 | 5832.13 | -1326.04 | 169.64
| 6100 | 0.26 | 172.71 | 5932.1 | -1328.22 | 169.92
| 6112.9 | 0 | 0 | 5945 | -1328.25 | 169.92
| 6200 | 0 | 0 | 6032.1 | -1328.25 | 169.92
| 6300 | 0 | 0 | 6132.1 | -1328.25 | 169.92
| 6400 | 0 | 0 | 6232.1 | -1328.25 | 169.92
| 6500 | 0 | 0 | 6332.1 | -1328.25 | 169.92
| 6600 | 0 | 0 | 6432.1 | -1328.25 | 169.92
| 6700 | 0 | 0 | 6532.1 | -1328.25 | 169.92
| 6800 | 0 | 0 | 6632.1 | -1328.25 | 169.92
| 6900 | 0 | 0 | 6732.1 | -1328.25 | 169.92
| 7000 | 0 | 0 | 6832.1 | -1328.25 | 169.92
| 7100 | 0 | 0 | 6932.1 | -1328.25 | 169.92
| 7200 | 0 | 0 | 7032.1 | -1328.25 | 169.92
| 7300 | 0 | 0 | 7132.1 | -1328.25 | 169.92
| 7400 | 0 | 0 | 7232.1 | -1328.25 | 169.92
| 7500 | 0 | 0 | 7332.1 | -1328.25 | 169.92
| 7600 | 0 | 0 | 7432.1 | -1328.25 | 169.92
| 7700 | 0 | 0 | 7532.1 | -1328.25 | 169.92
| 7800 | 0 | 0 | 7632.1 | -1328.25 | 169.92
| 7900 | 0 | 0 | 7732.1 | -1328.25 | 169.92
| 8000 | 0 | 0 | 7832.1 | -1328.25 | 169.92
| 8100 | 0 | 0 | 7932.1 | -1328.25 | 169.92
| 8184.9 | 0 | 0 | 8017 | -1328.25 | 169.92
| 8200 | 0 | 0 | 8032.1 | -1328.25 | 169.92
| 8300 | 0 | 0 | 8132.1 | -1328.25 | 169.92
| 8400 | 0 | 0 | 8232.1 | -1328.25 | 169.92
| 8500 | 0 | 0 | 8332.1 | -1328.25 | 169.92
| 8600 | 0 | 0 | 8432.1 | -1328.25 | 169.92
| 8700 | 0 | 0 | 8532.1 | -1328.25 | 169.92
| 8800 | 0 | 0 | 8632.1 | -1328.25 | 169.92
| 8900 | 0 | 0 | 8732.1 | -1328.25 | 169.92
| 9000 | 0 | 0 | 8832.1 | -1328.25 | 169.92
| 9100 | 0 | 0 | 8932.1 | -1328.25 | 169.92
| 9200 | 0 | 0 | 9032.1 | -1328.25 | 169.92
| 9241.9 | 0 | 0 | 9074 | -1328.25 | 169.92

## Lookup (hidden)
North Reference | RetunValue | Grid Type | ReturnValue | Deviation Indicator | ReturnValue
| 2 |  | 0 |  | 2
True |  | SPCS-Colorado Central-NAD27 |  | Directional
Grid |  | SPCS-Colorado Central-NAD83 |  | High Angle
|  | SPCS-Colorado North-NAD27 |  | Horizontal
SPCS-Colorado North-NAD83
SPCS-Colorado South-NAD27
SPCS-Colorado South-NAD83
UTM-Zone 12 NAD27
UTM-Zone 12 NAD83
UTM-Zone 13 NAD27
UTM-Zone 13 NAD83