## Data
Header Information | measured depth (ft) | inclination (°) | azimuth (°) | true vertical depth (ft) | northing +N/-S (ft) | easting +E/-W (ft)
Operator Name | 0 | 0 | 0 | 0 | 0 | 0
OXY USA WTP LP | 100 | 0 | 0 | 100 | 0 | 0
Operator Number | 200 | 0 | 0 | 200 | 0 | 0
66571 | 300 | 2 | 238.68 | 299.98 | -0.91 | -1.49
Well Name and Number | 308.39 | 2.17 | 238.68 | 308.37 | -1.07 | -1.75
Oxy Federal 697-15-34 | 400 | 2.17 | 238.68 | 399.91 | -2.87 | -4.71
API Number (if available) | 500 | 2.17 | 238.68 | 499.84 | -4.83 | -7.94
| 600 | 2.17 | 238.68 | 599.77 | -6.8 | -11.18
Location: QQ SEC TWP RGE | 700 | 2.17 | 238.68 | 699.69 | -8.77 | -14.41
NWSW 15 6S 97W | 800 | 2.17 | 238.68 | 799.62 | -10.73 | -17.64
Citing Type: Planned or Actual | 900 | 2.17 | 238.68 | 899.55 | -12.7 | -20.87
Planned | 1000 | 2.17 | 238.68 | 999.48 | -14.66 | -24.1
Deviation Indicator | 1100 | 2.17 | 238.68 | 1099.41 | -16.63 | -27.33
Directional | 1200 | 2.17 | 238.68 | 1199.34 | -18.6 | -30.56
North Reference | 1300 | 2.17 | 238.68 | 1299.26 | -20.56 | -33.8
True | 1400 | 2.17 | 238.68 | 1399.19 | -22.53 | -37.03
Grid Type | 1500 | 2.17 | 238.68 | 1499.12 | -24.49 | -40.26
#VALUE! | 1600 | 2.17 | 238.68 | 1599.05 | -26.46 | -43.49
| 1700 | 2.17 | 238.68 | 1698.98 | -28.43 | -46.72
| 1800 | 2.17 | 238.68 | 1798.91 | -30.39 | -49.95
| 1900 | 2.17 | 238.68 | 1898.84 | -32.36 | -53.19
| 2000 | 2.17 | 238.68 | 1998.76 | -34.32 | -56.42
| 2100 | 2.17 | 238.68 | 2098.69 | -36.29 | -59.65
| 2200 | 2.17 | 238.68 | 2198.62 | -38.26 | -62.88
| 2300 | 2.17 | 238.68 | 2298.55 | -40.22 | -66.11
| 2400 | 2.17 | 238.68 | 2398.48 | -42.19 | -69.34
| 2500 | 2.17 | 238.68 | 2498.41 | -44.16 | -72.58
| 2600 | 2.17 | 238.68 | 2598.33 | -46.12 | -75.81
| 2700 | 2.17 | 238.68 | 2698.26 | -48.09 | -79.04
| 2800 | 2.17 | 238.68 | 2798.19 | -50.05 | -82.27
| 2900 | 2.17 | 238.68 | 2898.12 | -52.02 | -85.50 1
| 3000 | 2.17 | 238.68 | 2998.05 | -53.99 | -88.73 1
| 3100 | 2.17 | 238.68 | 3097.98 | -55.95 | -91.96 1
| 3200 | 2.17 | 238.68 | 3197.9 | -57.92 | -95.20 1
| 3300 | 2.17 | 238.68 | 3297.83 | -59.88 | -98.43 1
| 3400 | 2.17 | 238.68 | 3397.76 | -61.85 | -101.66 1
| 3500 | 2.17 | 238.68 | 3497.69 | -63.82 | -104.89 1
| 3600 | 2.17 | 238.68 | 3597.62 | -65.78 | -108.12 1
| 3700 | 2.17 | 238.68 | 3697.55 | -67.75 | -111.35 1
| 3800 | 2.17 | 238.68 | 3797.48 | -69.72 | -114.59 1
| 3900 | 2.17 | 238.68 | 3897.4 | -71.68 | -117.82 1
| 4000 | 2.17 | 238.68 | 3997.33 | -73.65 | -121.05 1
| 4100 | 2.17 | 238.68 | 4097.26 | -75.61 | -124.28 1
| 4200 | 2.17 | 238.68 | 4197.19 | -77.58 | -127.51 1
| 4300 | 2.17 | 238.68 | 4297.12 | -79.55 | -130.74 1
| 4400 | 2.17 | 238.68 | 4397.05 | -81.51 | -133.98 1
| 4500 | 2.17 | 238.68 | 4496.97 | -83.48 | -137.21 1
| 4600 | 2.17 | 238.68 | 4596.9 | -85.44 | -140.44 1
| 4700 | 2.17 | 238.68 | 4696.83 | -87.41 | -143.67 1
| 4800 | 2.17 | 238.68 | 4796.76 | -89.38 | -146.90 1
| 4900 | 2.17 | 238.68 | 4896.69 | -91.34 | -150.13 1
| 5000 | 2.17 | 238.68 | 4996.62 | -93.31 | -153.36 1
| 5100 | 2.17 | 238.68 | 5096.54 | -95.27 | -156.60 1
| 5200 | 2.17 | 238.68 | 5196.47 | -97.24 | -159.83 1
| 5300 | 2.17 | 238.68 | 5296.4 | -99.21 | -163.06 1
| 5400 | 2.17 | 238.68 | 5396.33 | -101.17 | -166.29 1
| 5500 | 2.17 | 238.68 | 5496.26 | -103.14 | -169.52 1
| 5600 | 2.17 | 238.68 | 5596.19 | -105.11 | -172.75 2
| 5700 | 2.17 | 238.68 | 5696.12 | -107.07 | -175.99 2
| 5800 | 2.17 | 238.68 | 5796.04 | -109.04 | -179.22 2
| 5840.62 | 2.17 | 238.68 | 5836.63 | -109.84 | -180.53 2
| 5900 | 0.98 | 238.68 | 5895.99 | -110.68 | -181.92 2
| 5949.01 | 0 | 0 | 5945 | -110.9 | -182.28 2
| 6000 | 0 | 0 | 5995.99 | -110.9 | -182.28 2
| 6100 | 0 | 0 | 6095.99 | -110.9 | -182.28 2
| 6200 | 0 | 0 | 6195.99 | -110.9 | -182.28 2
| 6300 | 0 | 0 | 6295.99 | -110.9 | -182.28 2
| 6400 | 0 | 0 | 6395.99 | -110.9 | -182.28 2
| 6500 | 0 | 0 | 6495.99 | -110.9 | -182.28 2
| 6600 | 0 | 0 | 6595.99 | -110.9 | -182.28 2
| 6700 | 0 | 0 | 6695.99 | -110.9 | -182.28 2
| 6800 | 0 | 0 | 6795.99 | -110.9 | -182.28 2
| 6900 | 0 | 0 | 6895.99 | -110.9 | -182.28 2
| 7000 | 0 | 0 | 6995.99 | -110.9 | -182.28 2
| 7100 | 0 | 0 | 7095.99 | -110.9 | -182.28 2
| 7200 | 0 | 0 | 7195.99 | -110.9 | -182.28 2
| 7300 | 0 | 0 | 7295.99 | -110.9 | -182.28 2
| 7400 | 0 | 0 | 7395.99 | -110.9 | -182.28 2
| 7500 | 0 | 0 | 7495.99 | -110.9 | -182.28 2
| 7600 | 0 | 0 | 7595.99 | -110.9 | -182.28 2
| 7700 | 0 | 0 | 7695.99 | -110.9 | -182.28 2
| 7800 | 0 | 0 | 7795.99 | -110.9 | -182.28 2
| 7900 | 0 | 0 | 7895.99 | -110.9 | -182.28 2
| 8000 | 0 | 0 | 7995.99 | -110.9 | -182.28 2
| 8056.01 | 0 | 0 | 8052 | -110.9 | -182.28 2
| 8100 | 0 | 0 | 8095.99 | -110.9 | -182.28 2
| 8200 | 0 | 0 | 8195.99 | -110.9 | -182.28 2
| 8300 | 0 | 0 | 8295.99 | -110.9 | -182.28 2
| 8400 | 0 | 0 | 8395.99 | -110.9 | -182.28 2
| 8500 | 0 | 0 | 8495.99 | -110.9 | -182.28 2
| 8600 | 0 | 0 | 8595.99 | -110.9 | -182.28 2
| 8700 | 0 | 0 | 8695.99 | -110.9 | -182.28 2
| 8800 | 0 | 0 | 8795.99 | -110.9 | -182.28 2
| 8900 | 0 | 0 | 8895.99 | -110.9 | -182.28 2
| 9000 | 0 | 0 | 8995.99 | -110.9 | -182.28 2
| 9100 | 0 | 0 | 9095.99 | -110.9 | -182.28 2
| 9118.01 | 0 | 0 | 9114 | -110.9 | -182.28 2

## Lookup (hidden)
North Reference | RetunValue | Grid Type | ReturnValue | Deviation Indicator | ReturnValue
| 2 |  | 0 |  | 2
True |  | SPCS-Colorado Central-NAD27 |  | Directional
Grid |  | SPCS-Colorado Central-NAD83 |  | High Angle
|  | SPCS-Colorado North-NAD27 |  | Horizontal
SPCS-Colorado North-NAD83
SPCS-Colorado South-NAD27
SPCS-Colorado South-NAD83
UTM-Zone 12 NAD27
UTM-Zone 12 NAD83
UTM-Zone 13 NAD27
UTM-Zone 13 NAD83