## Data
Header Information | measured depth (ft) | inclination (°) | azimuth (°) | true vertical depth (ft) | northing +N/-S (ft) | easting +E/-W (ft)
Operator Name | 200 | 0 | 0 | 200 | 0 | 0
Great Western Oil & Gas Company, LLC | 300 | 2 | 250.1339 | 299.9797 | -0.593 | -1.6413
Operator Number | 400 | 4 | 250.1339 | 399.8376 | -2.3715 | -6.5632
10110 | 500 | 6 | 250.1339 | 499.452 | -5.3331 | -14.7597
Well Name and Number | 600 | 8 | 250.1339 | 598.7016 | -9.4742 | -26.2208
Everitt 19-44 | 700 | 8 | 250.1339 | 697.7284 | -14.2037 | -39.3099
API Number (if available) | 800 | 8 | 250.1339 | 796.7552 | -18.9331 | -52.3989
| 900 | 8 | 250.1339 | 895.782 | -23.6625 | -65.488
Location: QQ SEC TWP RGE | 1000 | 8 | 250.1339 | 994.8088 | -28.392 | -78.5771
SWSE 20 6N 67W | 1050.2231 | 9.0045 | 250.1339 | 1044.4793 | -30.9152 | -85.5605
Citing Type: Planned or Actual | 1100 | 9.0045 | 250.1339 | 1093.6428 | -33.5627 | -92.8875
Planned | 1200 | 9.0045 | 250.1339 | 1192.4104 | -38.8813 | -107.6073
Deviation Indicator | 1300 | 9.0045 | 250.1339 | 1291.178 | -44.1999 | -122.327
Directional | 1400 | 9.0045 | 250.1339 | 1389.9456 | -49.5185 | -137.0467
North Reference | 1500 | 9.0045 | 250.1339 | 1488.7132 | -54.8372 | -151.7664
Grid | 1600 | 9.0045 | 250.1339 | 1587.4808 | -60.1558 | -166.4862
Grid Type | 1700 | 9.0045 | 250.1339 | 1686.2485 | -65.4744 | -181.2059
#VALUE! | 1800 | 9.0045 | 250.1339 | 1785.0161 | -70.793 | -195.9256
| 1900 | 9.0045 | 250.1339 | 1883.7837 | -76.1117 | -210.6454
| 2000 | 9.0045 | 250.1339 | 1982.5513 | -81.4303 | -225.3651
| 2100 | 9.0045 | 250.1339 | 2081.3189 | -86.7489 | -240.0848
| 2200 | 9.0045 | 250.1339 | 2180.0865 | -92.0675 | -254.8045
| 2300 | 9.0045 | 250.1339 | 2278.8542 | -97.3861 | -269.5243
| 2400 | 9.0045 | 250.1339 | 2377.6218 | -102.7048 | -284.244
| 2500 | 9.0045 | 250.1339 | 2476.3894 | -108.0234 | -298.9637
| 2600 | 9.0045 | 250.1339 | 2575.157 | -113.342 | -313.6835
| 2700 | 9.0045 | 250.1339 | 2673.9246 | -118.6606 | -328.4032
| 2800 | 9.0045 | 250.1339 | 2772.6922 | -123.9792 | -343.1229
| 2900 | 9.0045 | 250.1339 | 2871.4598 | -129.2979 | -357.8426
| 3000 | 9.0045 | 250.1339 | 2970.2275 | -134.6165 | -372.5624
| 3100 | 9.0045 | 250.1339 | 3068.9951 | -139.9351 | -387.2821
| 3200 | 9.0045 | 250.1339 | 3167.7627 | -145.2537 | -402.0018
| 3300 | 9.0045 | 250.1339 | 3266.5303 | -150.5724 | -416.7216
| 3400 | 9.0045 | 250.1339 | 3365.2979 | -155.891 | -431.4413
| 3500 | 9.0045 | 250.1339 | 3464.0655 | -161.2096 | -446.161
| 3600 | 9.0045 | 250.1339 | 3562.8332 | -166.5282 | -460.8807
| 3700 | 9.0045 | 250.1339 | 3661.6008 | -171.8468 | -475.6005
| 3800 | 9.0045 | 250.1339 | 3760.3684 | -177.1655 | -490.3202
| 3900 | 9.0045 | 250.1339 | 3859.136 | -182.4841 | -505.0399
| 4000 | 9.0045 | 250.1339 | 3957.9036 | -187.8027 | -519.7597
| 4100 | 9.0045 | 250.1339 | 4056.6712 | -193.1213 | -534.4794
| 4200 | 9.0045 | 250.1339 | 4155.4388 | -198.4399 | -549.1991
| 4300 | 9.0045 | 250.1339 | 4254.2065 | -203.7586 | -563.9188
| 4400 | 9.0045 | 250.1339 | 4352.9741 | -209.0772 | -578.6386
| 4500 | 9.0045 | 250.1339 | 4451.7417 | -214.3958 | -593.3583
| 4600 | 9.0045 | 250.1339 | 4550.5093 | -219.7144 | -608.078
| 4700 | 9.0045 | 250.1339 | 4649.2769 | -225.0331 | -622.7978
| 4800 | 9.0045 | 250.1339 | 4748.0445 | -230.3517 | -637.5175
| 4900 | 9.0045 | 250.1339 | 4846.8122 | -235.6703 | -652.2372
| 5000 | 9.0045 | 250.1339 | 4945.5798 | -240.9889 | -666.9569
| 5100 | 9.0045 | 250.1339 | 5044.3474 | -246.3075 | -681.6767
| 5200 | 9.0045 | 250.1339 | 5143.115 | -251.6262 | -696.3964
| 5300 | 9.0045 | 250.1339 | 5241.8826 | -256.9448 | -711.1161
| 5400 | 9.0045 | 250.1339 | 5340.6502 | -262.2634 | -725.8359
| 5500 | 9.0045 | 250.1339 | 5439.4178 | -267.582 | -740.5556
| 5600 | 9.0045 | 250.1339 | 5538.1855 | -272.9006 | -755.2753
| 5667.8209 | 9.0045 | 250.1339 | 5605.1705 | -276.5078 | -765.2584
| 5700 | 8.5218 | 250.1339 | 5636.9739 | -278.1738 | -769.8691
| 5800 | 7.0218 | 250.1339 | 5736.0525 | -282.769 | -782.5867
| 5900 | 5.5218 | 250.1339 | 5835.4512 | -286.4813 | -792.8608
| 6000 | 4.0218 | 250.1339 | 5935.1017 | -289.3081 | -800.6842
| 6100 | 2.5218 | 250.1339 | 6034.9359 | -291.2475 | -806.0516
| 6200 | 1.0218 | 250.1339 | 6134.8852 | -292.2981 | -808.9594
| 6268.1184 | 0 | 0.005 | 6203 | -292.5045 | -809.5306
| 6300 | 0 | 0.005 | 6234.8816 | -292.5045 | -809.5306
| 6400 | 0 | 0.005 | 6334.8816 | -292.5045 | -809.5306
| 6500 | 0 | 0.005 | 6434.8816 | -292.5045 | -809.5306
| 6600 | 0 | 0.005 | 6534.8816 | -292.5045 | -809.5306
| 6700 | 0 | 0.005 | 6634.8816 | -292.5045 | -809.5306
| 6800 | 0 | 0.005 | 6734.8816 | -292.5045 | -809.5306
| 6900 | 0 | 0.005 | 6834.8816 | -292.5045 | -809.5306
| 7000 | 0 | 0.005 | 6934.8816 | -292.5045 | -809.5306
| 7100 | 0 | 0.005 | 7034.8816 | -292.5045 | -809.5306
| 7200 | 0 | 0.005 | 7134.8816 | -292.5045 | -809.5306
| 7300 | 0 | 0.005 | 7234.8816 | -292.5045 | -809.5306
| 7345.1184 | 0 | 0.005 | 7280 | -292.5045 | -809.5306

## Lookup (hidden)
North Reference | RetunValue | Grid Type | ReturnValue | Deviation Indicator | ReturnValue
| 3 |  | 0 |  | 2
True |  | SPCS-Colorado Central-NAD27 |  | Directional
Grid |  | SPCS-Colorado Central-NAD83 |  | High Angle
|  | SPCS-Colorado North-NAD27 |  | Horizontal
SPCS-Colorado North-NAD83
SPCS-Colorado South-NAD27
SPCS-Colorado South-NAD83
UTM-Zone 12 NAD27
UTM-Zone 12 NAD83
UTM-Zone 13 NAD27
UTM-Zone 13 NAD83