## Data
Header Information | measured depth (ft) | inclination (°) | azimuth (°) | true vertical depth (ft) | northing +N/-S (ft) | easting +E/-W (ft)
Operator Name | 0 | 0 | 0 | 0 | 0 | 0
KERR-MCGEE OIL & GAS ONSHORE LP | 100 | 0 | 0 | 100 | 0 | 0
Operator Number | 200 | 0 | 0 | 200 | 0 | 0
47120 | 300 | 0 | 0 | 300 | 0 | 0
Well Name and Number | 400 | 0 | 0 | 400 | 0 | 0
WARDELL 3C-20HZ | 500 | 0 | 0 | 500 | 0 | 0
API Number (if available) | 600 | 0 | 0 | 600 | 0 | 0
| 700 | 0 | 0 | 700 | 0 | 0
Location: QQ SEC TWP RGE | 800 | 0 | 0 | 800 | 0 | 0
SESW - 29 3N 65W | 900 | 0 | 0 | 900 | 0 | 0
Citing Type: Planned or Actual | 1000 | 0 | 0 | 1000 | 0 | 0
Planned | 1100 | 0 | 0 | 1100 | 0 | 0
Deviation Indicator | 1200 | 0 | 0 | 1200 | 0 | 0
Horizontal | 1300 | 0 | 0 | 1300 | 0 | 0
North Reference | 1400 | 0 | 0 | 1400 | 0 | 0
True | 1500 | 0 | 0 | 1500 | 0 | 0
Grid Type | 1600 | 0 | 0 | 1600 | 0 | 0
#VALUE! | 1700 | 0 | 0 | 1700 | 0 | 0
| 1800 | 0 | 0 | 1800 | 0 | 0
| 1900 | 0 | 0 | 1900 | 0 | 0
| 2000 | 0 | 0 | 2000 | 0 | 0
| 2100 | 0 | 0 | 2100 | 0 | 0
| 2200 | 0 | 0 | 2200 | 0 | 0
| 2300 | 0 | 0 | 2300 | 0 | 0
| 2400 | 0 | 0 | 2400 | 0 | 0
| 2500 | 0 | 0 | 2500 | 0 | 0
| 2600 | 0 | 0 | 2600 | 0 | 0
| 2700 | 0 | 0 | 2700 | 0 | 0
| 2800 | 0 | 0 | 2800 | 0 | 0
| 2900 | 0 | 0 | 2900 | 0 | 0
| 3000 | 0 | 0 | 3000 | 0 | 0
| 3100 | 0 | 0 | 3100 | 0 | 0
| 3200 | 0 | 0 | 3200 | 0 | 0
| 3300 | 0 | 0 | 3300 | 0 | 0
| 3400 | 0 | 0 | 3400 | 0 | 0
| 3500 | 0 | 0 | 3500 | 0 | 0
| 3600 | 0 | 0 | 3600 | 0 | 0
| 3700 | 0 | 0 | 3700 | 0 | 0
| 3800 | 0 | 0 | 3800 | 0 | 0
| 3900 | 0 | 0 | 3900 | 0 | 0
| 4000 | 0 | 0 | 4000 | 0 | 0
| 4100 | 0 | 0 | 4100 | 0 | 0
| 4200 | 0 | 0 | 4200 | 0 | 0
| 4300 | 0 | 0 | 4300 | 0 | 0
| 4400 | 0 | 0 | 4400 | 0 | 0
| 4500 | 0 | 0 | 4500 | 0 | 0
| 4600 | 0 | 0 | 4600 | 0 | 0
| 4700 | 0 | 0 | 4700 | 0 | 0
| 4800 | 0 | 0 | 4800 | 0 | 0
| 4900 | 0 | 0 | 4900 | 0 | 0
| 5000 | 0 | 0 | 5000 | 0 | 0
| 5100 | 0 | 0 | 5100 | 0 | 0
| 5200 | 0 | 0 | 5200 | 0 | 0
| 5300 | 0 | 0 | 5300 | 0 | 0
| 5400 | 0 | 0 | 5400 | 0 | 0
| 5500 | 0 | 0 | 5500 | 0 | 0
| 5600 | 0 | 0 | 5600 | 0 | 0
| 5700 | 0 | 0 | 5700 | 0 | 0
| 5800 | 0 | 0 | 5800 | 0 | 0
| 5900 | 0 | 0 | 5900 | 0 | 0
| 6000 | 0 | 0 | 6000 | 0 | 0
| 6100 | 0 | 0 | 6100 | 0 | 0
| 6200 | 0 | 0 | 6200 | 0 | 0
| 6300 | 0 | 0 | 6300 | 0 | 0
| 6400 | 0 | 0 | 6400 | 0 | 0
| 6500 | 0 | 0 | 6500 | 0 | 0
| 6600 | 0 | 0 | 6600 | 0 | 0
| 6672.04 | 0 | 0 | 6672.04 | 0 | 0
| 6700 | 2.8 | 359.57 | 6699.99 | 0.68 | -0.01
| 6750 | 7.8 | 359.57 | 6749.76 | 5.3 | -0.04
| 6800 | 12.8 | 359.57 | 6798.94 | 14.23 | -0.11
| 6850 | 17.8 | 359.57 | 6847.15 | 27.41 | -0.21
| 6900 | 22.8 | 359.57 | 6894.03 | 44.75 | -0.34
| 6950 | 27.8 | 359.57 | 6939.22 | 66.11 | -0.5
| 7000 | 32.8 | 359.57 | 6982.38 | 91.32 | -0.68
| 7050 | 37.8 | 359.57 | 7023.18 | 120.2 | -0.9
| 7100 | 42.8 | 359.57 | 7061.3 | 152.53 | -1.14
| 7150 | 47.8 | 359.57 | 7096.46 | 188.06 | -1.41
| 7200 | 52.8 | 359.57 | 7128.39 | 226.51 | -1.7
| 7250 | 57.8 | 359.57 | 7156.85 | 267.6 | -2
| 7300 | 62.8 | 359.57 | 7181.62 | 311.02 | -2.33
| 7350 | 67.8 | 359.57 | 7202.51 | 356.42 | -2.67
| 7400 | 72.8 | 359.57 | 7219.36 | 403.48 | -3.02
| 7450 | 77.8 | 359.57 | 7232.05 | 451.83 | -3.38
| 7500 | 82.8 | 359.57 | 7240.48 | 501.09 | -3.75
| 7550 | 87.8 | 359.57 | 7244.58 | 550.91 | -4.13
| 7571.98 | 89.99 | 359.57 | 7245 | 572.88 | -4.29
| 7600 | 89.99 | 359.57 | 7245 | 600.9 | -4.5
| 7700 | 89.99 | 359.57 | 7245.01 | 700.9 | -5.25
| 7800 | 89.99 | 359.57 | 7245.02 | 800.89 | -6
| 7900 | 89.99 | 359.57 | 7245.04 | 900.89 | -6.75
| 8000 | 89.99 | 359.57 | 7245.05 | 1000.89 | -7.5
| 8100 | 89.99 | 359.57 | 7245.06 | 1100.89 | -8.25
| 8200 | 89.99 | 359.57 | 7245.07 | 1200.88 | -8.99
| 8300 | 89.99 | 359.57 | 7245.08 | 1300.88 | -9.74
| 8400 | 89.99 | 359.57 | 7245.09 | 1400.88 | -10.49
| 8500 | 89.99 | 359.57 | 7245.1 | 1500.88 | -11.24
| 8600 | 89.99 | 359.57 | 7245.11 | 1600.87 | -11.99
| 8700 | 89.99 | 359.57 | 7245.12 | 1700.87 | -12.74
| 8800 | 89.99 | 359.57 | 7245.14 | 1800.87 | -13.49
| 8900 | 89.99 | 359.57 | 7245.15 | 1900.86 | -14.24
| 9000 | 89.99 | 359.57 | 7245.16 | 2000.86 | -14.99
| 9100 | 89.99 | 359.57 | 7245.17 | 2100.86 | -15.74
| 9200 | 89.99 | 359.57 | 7245.18 | 2200.86 | -16.48
| 9300 | 89.99 | 359.57 | 7245.19 | 2300.85 | -17.23
| 9400 | 89.99 | 359.57 | 7245.2 | 2400.85 | -17.98
| 9500 | 89.99 | 359.57 | 7245.21 | 2500.85 | -18.73
| 9600 | 89.99 | 359.57 | 7245.23 | 2600.84 | -19.48
| 9700 | 89.99 | 359.57 | 7245.24 | 2700.84 | -20.23
| 9800 | 89.99 | 359.57 | 7245.25 | 2800.84 | -20.98
| 9900 | 89.99 | 359.57 | 7245.26 | 2900.84 | -21.73
| 10000 | 89.99 | 359.57 | 7245.27 | 3000.83 | -22.48
| 10100 | 89.99 | 359.57 | 7245.28 | 3100.83 | -23.23
| 10200 | 89.99 | 359.57 | 7245.29 | 3200.83 | -23.97
| 10300 | 89.99 | 359.57 | 7245.3 | 3300.82 | -24.72
| 10400 | 89.99 | 359.57 | 7245.31 | 3400.82 | -25.47
| 10500 | 89.99 | 359.57 | 7245.33 | 3500.82 | -26.22
| 10600 | 89.99 | 359.57 | 7245.34 | 3600.82 | -26.97
| 10700 | 89.99 | 359.57 | 7245.35 | 3700.81 | -27.72
| 10800 | 89.99 | 359.57 | 7245.36 | 3800.81 | -28.47
| 10900 | 89.99 | 359.57 | 7245.37 | 3900.81 | -29.22
| 11000 | 89.99 | 359.57 | 7245.38 | 4000.8 | -29.97
| 11100 | 89.99 | 359.57 | 7245.39 | 4100.8 | -30.71
| 11200 | 89.99 | 359.57 | 7245.4 | 4200.8 | -31.46
| 11300 | 89.99 | 359.57 | 7245.41 | 4300.8 | -32.21
| 11400 | 89.99 | 359.57 | 7245.43 | 4400.79 | -32.96
| 11500 | 89.99 | 359.57 | 7245.44 | 4500.79 | -33.71
| 11600 | 89.99 | 359.57 | 7245.45 | 4600.79 | -34.46
| 11700 | 89.99 | 359.57 | 7245.46 | 4700.79 | -35.21
| 11800 | 89.99 | 359.57 | 7245.47 | 4800.78 | -35.96
| 11900 | 89.99 | 359.57 | 7245.48 | 4900.78 | -36.71
| 12000 | 89.99 | 359.57 | 7245.49 | 5000.78 | -37.46
| 12100 | 89.99 | 359.57 | 7245.5 | 5100.77 | -38.2
| 12200 | 89.99 | 359.57 | 7245.52 | 5200.77 | -38.95
| 12300 | 89.99 | 359.57 | 7245.53 | 5300.77 | -39.7
| 12400 | 89.99 | 359.57 | 7245.54 | 5400.77 | -40.45
| 12500 | 89.99 | 359.57 | 7245.55 | 5500.76 | -41.2
| 12600 | 89.99 | 359.57 | 7245.56 | 5600.76 | -41.95
| 12700 | 89.99 | 359.57 | 7245.57 | 5700.76 | -42.7
| 12800 | 89.99 | 359.57 | 7245.58 | 5800.75 | -43.45
| 12900 | 89.99 | 359.57 | 7245.59 | 5900.75 | -44.2
| 13000 | 89.99 | 359.57 | 7245.6 | 6000.75 | -44.95
| 13100 | 89.99 | 359.57 | 7245.62 | 6100.75 | -45.69
| 13200 | 89.99 | 359.57 | 7245.63 | 6200.74 | -46.44
| 13300 | 89.99 | 359.57 | 7245.64 | 6300.74 | -47.19
| 13400 | 89.99 | 359.57 | 7245.65 | 6400.74 | -47.94
| 13500 | 89.99 | 359.57 | 7245.66 | 6500.73 | -48.69
| 13600 | 89.99 | 359.57 | 7245.67 | 6600.73 | -49.44
| 13700 | 89.99 | 359.57 | 7245.68 | 6700.73 | -50.19
| 13800 | 89.99 | 359.57 | 7245.69 | 6800.73 | -50.94
| 13900 | 89.99 | 359.57 | 7245.7 | 6900.72 | -51.69
| 14000 | 89.99 | 359.57 | 7245.72 | 7000.72 | -52.43
| 14100 | 89.99 | 359.57 | 7245.73 | 7100.72 | -53.18
| 14200 | 89.99 | 359.57 | 7245.74 | 7200.72 | -53.93
| 14300 | 89.99 | 359.57 | 7245.75 | 7300.71 | -54.68
| 14400 | 89.99 | 359.57 | 7245.76 | 7400.71 | -55.43
| 14500 | 89.99 | 359.57 | 7245.77 | 7500.71 | -56.18
| 14600 | 89.99 | 359.57 | 7245.78 | 7600.7 | -56.93
| 14700 | 89.99 | 359.57 | 7245.79 | 7700.7 | -57.68
| 14800 | 89.99 | 359.57 | 7245.81 | 7800.7 | -58.43
| 14900 | 89.99 | 359.57 | 7245.82 | 7900.7 | -59.18
| 15000 | 89.99 | 359.57 | 7245.83 | 8000.69 | -59.92
| 15100 | 89.99 | 359.57 | 7245.84 | 8100.69 | -60.67
| 15200 | 89.99 | 359.57 | 7245.85 | 8200.69 | -61.42
| 15300 | 89.99 | 359.57 | 7245.86 | 8300.68 | -62.17
| 15400 | 89.99 | 359.57 | 7245.87 | 8400.68 | -62.92
| 15500 | 89.99 | 359.57 | 7245.88 | 8500.68 | -63.67
| 15600 | 89.99 | 359.57 | 7245.89 | 8600.68 | -64.42
| 15700 | 89.99 | 359.57 | 7245.91 | 8700.67 | -65.17
| 15800 | 89.99 | 359.57 | 7245.92 | 8800.67 | -65.92
| 15900 | 89.99 | 359.57 | 7245.93 | 8900.67 | -66.67
| 16000 | 89.99 | 359.57 | 7245.94 | 9000.66 | -67.41
| 16100 | 89.99 | 359.57 | 7245.95 | 9100.66 | -68.16
| 16200 | 89.99 | 359.57 | 7245.96 | 9200.66 | -68.91
| 16300 | 89.99 | 359.57 | 7245.97 | 9300.66 | -69.66
| 16400 | 89.99 | 359.57 | 7245.98 | 9400.65 | -70.41
| 16500 | 89.99 | 359.57 | 7246 | 9500.65 | -71.16
| 16544.34 | 89.99 | 359.57 | 7246 | 9544.99 | -71.49

## Lookup (hidden)
North Reference | RetunValue | Grid Type | ReturnValue | Deviation Indicator | ReturnValue
| 2 |  | 0 |  | 4
True |  | SPCS-Colorado Central-NAD27 |  | Directional
Grid |  | SPCS-Colorado Central-NAD83 |  | High Angle
|  | SPCS-Colorado North-NAD27 |  | Horizontal
SPCS-Colorado North-NAD83
SPCS-Colorado South-NAD27
SPCS-Colorado South-NAD83
UTM-Zone 12 NAD27
UTM-Zone 12 NAD83
UTM-Zone 13 NAD27
UTM-Zone 13 NAD83