## Data
Header Information | measured depth (ft) | inclination (°) | azimuth (°) | true vertical depth (ft) | northing +N/-S (ft) | easting +E/-W (ft)
Operator Name | 0 | 0 | 0 | 0 | 0 | 0
KERR-MCGEE OIL & GAS ONSHORE LP | 100 | 0 | 0 | 100 | 0 | 0
Operator Number | 200 | 0 | 0 | 200 | 0 | 0
47120 | 300 | 0 | 0 | 300 | 0 | 0
Well Name and Number | 400 | 0 | 0 | 400 | 0 | 0
WARDELL 3N-20HZ | 500 | 0 | 0 | 500 | 0 | 0
API Number (if available) | 600 | 0 | 0 | 600 | 0 | 0
| 700 | 0 | 0 | 700 | 0 | 0
Location: QQ SEC TWP RGE | 800 | 0 | 0 | 800 | 0 | 0
SESW - 29 3N 65W | 900 | 0 | 0 | 900 | 0 | 0
Citing Type: Planned or Actual | 1000 | 0 | 0 | 1000 | 0 | 0
Planned | 1100 | 0 | 0 | 1100 | 0 | 0
Deviation Indicator | 1187.36 | 1.75 | 272.52 | 1187.34 | 0.06 | -1.33
Horizontal | 1200 | 1.75 | 272.52 | 1199.98 | 0.08 | -1.72
North Reference | 1300 | 1.75 | 272.52 | 1299.93 | 0.21 | -4.76
True | 1400 | 1.75 | 272.52 | 1399.89 | 0.34 | -7.81
Grid Type | 1500 | 1.75 | 272.52 | 1499.84 | 0.48 | -10.85
#VALUE! | 1600 | 1.75 | 272.52 | 1599.79 | 0.61 | -13.9
| 1700 | 1.75 | 272.52 | 1699.75 | 0.74 | -16.95
| 1800 | 1.75 | 272.52 | 1799.7 | 0.88 | -19.99
| 1900 | 1.75 | 272.52 | 1899.66 | 1.01 | -23.04
| 2000 | 1.75 | 272.52 | 1999.61 | 1.15 | -26.08
| 2100 | 1.75 | 272.52 | 2099.56 | 1.28 | -29.13
| 2200 | 1.75 | 272.52 | 2199.52 | 1.41 | -32.17
| 2300 | 1.75 | 272.52 | 2299.47 | 1.55 | -35.22
| 2400 | 1.75 | 272.52 | 2399.42 | 1.68 | -38.27
| 2500 | 1.75 | 272.52 | 2499.38 | 1.81 | -41.31
| 2600 | 1.75 | 272.52 | 2599.33 | 1.95 | -44.36
| 2700 | 1.75 | 272.52 | 2699.28 | 2.08 | -47.4
| 2800 | 1.75 | 272.52 | 2799.24 | 2.22 | -50.45
| 2900 | 1.75 | 272.52 | 2899.19 | 2.35 | -53.5
| 3000 | 1.75 | 272.52 | 2999.14 | 2.48 | -56.54
| 3100 | 1.75 | 272.52 | 3099.1 | 2.62 | -59.59
| 3200 | 1.75 | 272.52 | 3199.05 | 2.75 | -62.63
| 3300 | 1.75 | 272.52 | 3299 | 2.89 | -65.68
| 3400 | 1.75 | 272.52 | 3398.96 | 3.02 | -68.73
| 3500 | 1.75 | 272.52 | 3498.91 | 3.15 | -71.77
| 3600 | 1.75 | 272.52 | 3598.86 | 3.29 | -74.82
| 3700 | 1.75 | 272.52 | 3698.82 | 3.42 | -77.86
| 3800 | 1.75 | 272.52 | 3798.77 | 3.55 | -80.91
| 3900 | 1.75 | 272.52 | 3898.73 | 3.69 | -83.96
| 4000 | 1.75 | 272.52 | 3998.68 | 3.82 | -87
| 4100 | 1.75 | 272.52 | 4098.63 | 3.96 | -90.05
| 4200 | 1.75 | 272.52 | 4198.59 | 4.09 | -93.09
| 4300 | 1.75 | 272.52 | 4298.54 | 4.22 | -96.14
| 4400 | 1.75 | 272.52 | 4398.49 | 4.36 | -99.19
| 4500 | 1.75 | 272.52 | 4498.45 | 4.49 | -102.23
| 4600 | 1.75 | 272.52 | 4598.4 | 4.62 | -105.28
| 4700 | 1.75 | 272.52 | 4698.35 | 4.76 | -108.32
| 4800 | 1.75 | 272.52 | 4798.31 | 4.89 | -111.37
| 4900 | 1.75 | 272.52 | 4898.26 | 5.03 | -114.42
| 5000 | 1.75 | 272.52 | 4998.21 | 5.16 | -117.46
| 5100 | 1.75 | 272.52 | 5098.17 | 5.29 | -120.51
| 5200 | 1.75 | 272.52 | 5198.12 | 5.43 | -123.55
| 5300 | 1.75 | 272.52 | 5298.07 | 5.56 | -126.6
| 5400 | 1.75 | 272.52 | 5398.03 | 5.7 | -129.65
| 5500 | 1.75 | 272.52 | 5497.98 | 5.83 | -132.69
| 5600 | 1.75 | 272.52 | 5597.94 | 5.96 | -135.74
| 5700 | 1.75 | 272.52 | 5697.89 | 6.1 | -138.78
| 5800 | 1.75 | 272.52 | 5797.84 | 6.23 | -141.83
| 5900 | 1.75 | 272.52 | 5897.8 | 6.36 | -144.87
| 6000 | 1.75 | 272.52 | 5997.75 | 6.5 | -147.92
| 6100 | 1.75 | 272.52 | 6097.7 | 6.63 | -150.97
| 6200 | 1.75 | 272.52 | 6197.66 | 6.77 | -154.01
| 6300 | 1.75 | 272.52 | 6297.61 | 6.9 | -157.06
| 6400 | 1.75 | 272.52 | 6397.56 | 7.03 | -160.1
| 6451.59 | 1.75 | 272.52 | 6449.13 | 7.1 | -161.68
| 6500 | 5.22 | 340.34 | 6497.46 | 9.21 | -163.16
| 6550 | 10.07 | 349.93 | 6547 | 15.66 | -164.69
| 6600 | 15.02 | 353.29 | 6595.79 | 26.41 | -166.21
| 6650 | 20 | 355.01 | 6643.46 | 41.37 | -167.71
| 6700 | 24.98 | 356.06 | 6689.64 | 60.44 | -169.18
| 6750 | 29.97 | 356.78 | 6733.99 | 83.45 | -170.61
| 6800 | 34.96 | 357.31 | 6776.16 | 110.25 | -171.98
| 6850 | 39.95 | 357.73 | 6815.84 | 140.62 | -173.29
| 6900 | 44.95 | 358.06 | 6852.72 | 174.33 | -174.53
| 6950 | 49.95 | 358.34 | 6886.52 | 211.14 | -175.68
| 7000 | 54.94 | 358.58 | 6916.99 | 250.75 | -176.74
| 7050 | 59.94 | 358.8 | 6943.89 | 292.86 | -177.7
| 7100 | 64.94 | 358.99 | 6967.02 | 337.17 | -178.55
| 7150 | 69.93 | 359.17 | 6986.2 | 383.32 | -179.29
| 7200 | 74.93 | 359.34 | 7001.29 | 430.97 | -179.91
| 7250 | 79.93 | 359.5 | 7012.17 | 479.75 | -180.4
| 7300 | 84.93 | 359.65 | 7018.75 | 529.3 | -180.76
| 7350.77 | 90 | 359.81 | 7021 | 580 | -181
| 7369.09 | 90 | 359.81 | 7021 | 598.32 | -181.06
| 7400 | 90 | 359.81 | 7021 | 629.23 | -181.16
| 7500 | 90 | 359.81 | 7021 | 729.23 | -181.49
| 7600 | 90 | 359.81 | 7021 | 829.23 | -181.83
| 7700 | 90 | 359.81 | 7021 | 929.23 | -182.16
| 7800 | 90 | 359.81 | 7021 | 1029.23 | -182.49
| 7900 | 90 | 359.81 | 7021 | 1129.23 | -182.82
| 8000 | 90 | 359.81 | 7021 | 1229.23 | -183.15
| 8100 | 90 | 359.81 | 7021 | 1329.23 | -183.48
| 8200 | 90 | 359.81 | 7021 | 1429.23 | -183.82
| 8300 | 90 | 359.81 | 7021 | 1529.23 | -184.15
| 8400 | 90 | 359.81 | 7021 | 1629.23 | -184.48
| 8500 | 90 | 359.81 | 7021 | 1729.22 | -184.81
| 8600 | 90 | 359.81 | 7021 | 1829.22 | -185.14
| 8700 | 90 | 359.81 | 7021 | 1929.22 | -185.47
| 8800 | 90 | 359.81 | 7021 | 2029.22 | -185.81
| 8900 | 90 | 359.81 | 7021 | 2129.22 | -186.14
| 9000 | 90 | 359.81 | 7021 | 2229.22 | -186.47
| 9100 | 90 | 359.81 | 7021 | 2329.22 | -186.8
| 9200 | 90 | 359.81 | 7021 | 2429.22 | -187.13
| 9300 | 90 | 359.81 | 7021 | 2529.22 | -187.46
| 9400 | 90 | 359.81 | 7021 | 2629.22 | -187.8
| 9500 | 90 | 359.81 | 7021 | 2729.22 | -188.13
| 9600 | 90 | 359.81 | 7021 | 2829.22 | -188.46
| 9700 | 90 | 359.81 | 7021 | 2929.22 | -188.79
| 9800 | 90 | 359.81 | 7021 | 3029.22 | -189.12
| 9900 | 90 | 359.81 | 7021 | 3129.22 | -189.45
| 10000 | 90 | 359.81 | 7021 | 3229.22 | -189.78
| 10100 | 90 | 359.81 | 7021 | 3329.22 | -190.12
| 10200 | 90 | 359.81 | 7021 | 3429.22 | -190.45
| 10300 | 90 | 359.81 | 7021 | 3529.21 | -190.78
| 10400 | 90 | 359.81 | 7021 | 3629.21 | -191.11
| 10500 | 90 | 359.81 | 7021 | 3729.21 | -191.44
| 10600 | 90 | 359.81 | 7021 | 3829.21 | -191.77
| 10700 | 90 | 359.81 | 7021 | 3929.21 | -192.11
| 10800 | 90 | 359.81 | 7021 | 4029.21 | -192.44
| 10900 | 90 | 359.81 | 7021 | 4129.21 | -192.77
| 11000 | 90 | 359.81 | 7021 | 4229.21 | -193.1
| 11100 | 90 | 359.81 | 7021 | 4329.21 | -193.43
| 11200 | 90 | 359.81 | 7021 | 4429.21 | -193.76
| 11300 | 90 | 359.81 | 7021 | 4529.21 | -194.1
| 11400 | 90 | 359.81 | 7021 | 4629.21 | -194.43
| 11500 | 90 | 359.81 | 7021 | 4729.21 | -194.76
| 11600 | 90 | 359.81 | 7021 | 4829.21 | -195.09
| 11700 | 90 | 359.81 | 7021 | 4929.21 | -195.42
| 11800 | 90 | 359.81 | 7021 | 5029.21 | -195.75
| 11900 | 90 | 359.81 | 7021 | 5129.21 | -196.09
| 12000 | 90 | 359.81 | 7021 | 5229.21 | -196.42
| 12100 | 90 | 359.81 | 7021 | 5329.2 | -196.75
| 12200 | 90 | 359.81 | 7021 | 5429.2 | -197.08
| 12300 | 90 | 359.81 | 7021 | 5529.2 | -197.41
| 12400 | 90 | 359.81 | 7021 | 5629.2 | -197.74
| 12500 | 90 | 359.81 | 7021 | 5729.2 | -198.08
| 12600 | 90 | 359.81 | 7021 | 5829.2 | -198.41
| 12700 | 90 | 359.81 | 7021 | 5929.2 | -198.74
| 12800 | 90 | 359.81 | 7021 | 6029.2 | -199.07
| 12900 | 90 | 359.81 | 7021 | 6129.2 | -199.4
| 13000 | 90 | 359.81 | 7021 | 6229.2 | -199.73
| 13100 | 90 | 359.81 | 7021 | 6329.2 | -200.06
| 13200 | 90 | 359.81 | 7021 | 6429.2 | -200.4
| 13300 | 90 | 359.81 | 7021 | 6529.2 | -200.73
| 13400 | 90 | 359.81 | 7021 | 6629.2 | -201.06
| 13500 | 90 | 359.81 | 7021 | 6729.2 | -201.39
| 13600 | 90 | 359.81 | 7021 | 6829.2 | -201.72
| 13700 | 90 | 359.81 | 7021 | 6929.2 | -202.05
| 13800 | 90 | 359.81 | 7021 | 7029.2 | -202.39
| 13900 | 90 | 359.81 | 7021 | 7129.19 | -202.72
| 14000 | 90 | 359.81 | 7021 | 7229.19 | -203.05
| 14100 | 90 | 359.81 | 7021 | 7329.19 | -203.38
| 14200 | 90 | 359.81 | 7021 | 7429.19 | -203.71
| 14300 | 90 | 359.81 | 7021 | 7529.19 | -204.04
| 14400 | 90 | 359.81 | 7021 | 7629.19 | -204.38
| 14500 | 90 | 359.81 | 7021 | 7729.19 | -204.71
| 14600 | 90 | 359.81 | 7021 | 7829.19 | -205.04
| 14700 | 90 | 359.81 | 7021 | 7929.19 | -205.37
| 14800 | 90 | 359.81 | 7021 | 8029.19 | -205.7
| 14900 | 90 | 359.81 | 7021 | 8129.19 | -206.03
| 15000 | 90 | 359.81 | 7021 | 8229.19 | -206.37
| 15100 | 90 | 359.81 | 7021 | 8329.19 | -206.7
| 15200 | 90 | 359.81 | 7021 | 8429.19 | -207.03
| 15300 | 90 | 359.81 | 7021 | 8529.19 | -207.36
| 15400 | 90 | 359.81 | 7021 | 8629.19 | -207.69
| 15500 | 90 | 359.81 | 7021 | 8729.19 | -208.02
| 15600 | 90 | 359.81 | 7021 | 8829.19 | -208.36
| 15700 | 90 | 359.81 | 7021 | 8929.19 | -208.69
| 15800 | 90 | 359.81 | 7021 | 9029.18 | -209.02
| 15900 | 90 | 359.81 | 7021 | 9129.18 | -209.35
| 16000 | 90 | 359.81 | 7021 | 9229.18 | -209.68
| 16100 | 90 | 359.81 | 7021 | 9329.18 | -210.01
| 16200 | 90 | 359.81 | 7021 | 9429.18 | -210.34
| 16300 | 90 | 359.81 | 7021 | 9529.18 | -210.68
| 16315.8 | 90 | 359.81 | 7021 | 9544.98 | -210.56

## Lookup (hidden)
North Reference | RetunValue | Grid Type | ReturnValue | Deviation Indicator | ReturnValue
| 2 |  | 0 |  | 4
True |  | SPCS-Colorado Central-NAD27 |  | Directional
Grid |  | SPCS-Colorado Central-NAD83 |  | High Angle
|  | SPCS-Colorado North-NAD27 |  | Horizontal
SPCS-Colorado North-NAD83
SPCS-Colorado South-NAD27
SPCS-Colorado South-NAD83
UTM-Zone 12 NAD27
UTM-Zone 12 NAD83
UTM-Zone 13 NAD27
UTM-Zone 13 NAD83