## Data
Header Information | measured depth (ft) | inclination (°) | azimuth (°) | true vertical depth (ft) | northing +N/-S (ft) | easting +E/-W (ft)
Operator Name | 0 | 0 | 0 | 0 | 0 | 0
KERR-MCGEE OIL & GAS ONSHORE LP | 100 | 0 | 0 | 100 | 0 | 0
Operator Number | 200 | 0 | 0 | 200 | 0 | 0
47120 | 300 | 0 | 0 | 300 | 0 | 0
Well Name and Number | 400 | 0 | 0 | 400 | 0 | 0
WARDELL 4N-20HZ | 500 | 0 | 0 | 500 | 0 | 0
API Number (if available) | 600 | 0 | 0 | 600 | 0 | 0
| 700 | 0 | 0 | 700 | 0 | 0
Location: QQ SEC TWP RGE | 800 | 0 | 0 | 800 | 0 | 0
SWSW - 29 3N 65W | 900 | 0 | 0 | 900 | 0 | 0
Citing Type: Planned or Actual | 1000 | 0 | 0 | 1000 | 0 | 0
Planned | 1100 | 0 | 0 | 1100 | 0 | 0
Deviation Indicator | 1200 | 0 | 0 | 1200 | 0 | 0
Horizontal | 1300 | 0 | 0 | 1300 | 0 | 0
North Reference | 1400 | 0 | 0 | 1400 | 0 | 0
True | 1500 | 0 | 0 | 1500 | 0 | 0
Grid Type | 1600 | 2 | 277.32 | 1599.98 | 0.22 | -1.73
#VALUE! | 1638.46 | 2.77 | 277.32 | 1638.41 | 0.43 | -3.32
| 1700 | 2.77 | 277.32 | 1699.87 | 0.8 | -6.27
| 1800 | 2.77 | 277.32 | 1799.76 | 1.42 | -11.06
| 1900 | 2.77 | 277.32 | 1899.64 | 2.04 | -15.85
| 2000 | 2.77 | 277.32 | 1999.52 | 2.65 | -20.64
| 2100 | 2.77 | 277.32 | 2099.41 | 3.27 | -25.44
| 2200 | 2.77 | 277.32 | 2199.29 | 3.88 | -30.23
| 2300 | 2.77 | 277.32 | 2299.17 | 4.5 | -35.02
| 2400 | 2.77 | 277.32 | 2399.06 | 5.11 | -39.81
| 2500 | 2.77 | 277.32 | 2498.94 | 5.73 | -44.6
| 2600 | 2.77 | 277.32 | 2598.82 | 6.34 | -49.4
| 2700 | 2.77 | 277.32 | 2698.71 | 6.96 | -54.19
| 2800 | 2.77 | 277.32 | 2798.59 | 7.58 | -58.98
| 2900 | 2.77 | 277.32 | 2898.47 | 8.19 | -63.77
| 3000 | 2.77 | 277.32 | 2998.36 | 8.81 | -68.56
| 3100 | 2.77 | 277.32 | 3098.24 | 9.42 | -73.36
| 3200 | 2.77 | 277.32 | 3198.12 | 10.04 | -78.15
| 3300 | 2.77 | 277.32 | 3298.01 | 10.65 | -82.94
| 3400 | 2.77 | 277.32 | 3397.89 | 11.27 | -87.73
| 3500 | 2.77 | 277.32 | 3497.77 | 11.88 | -92.52
| 3600 | 2.77 | 277.32 | 3597.66 | 12.5 | -97.32
| 3700 | 2.77 | 277.32 | 3697.54 | 13.11 | -102.11
| 3800 | 2.77 | 277.32 | 3797.42 | 13.73 | -106.9
| 3900 | 2.77 | 277.32 | 3897.31 | 14.35 | -111.69
| 4000 | 2.77 | 277.32 | 3997.19 | 14.96 | -116.48
| 4100 | 2.77 | 277.32 | 4097.07 | 15.58 | -121.28
| 4200 | 2.77 | 277.32 | 4196.95 | 16.19 | -126.07
| 4300 | 2.77 | 277.32 | 4296.84 | 16.81 | -130.86
| 4400 | 2.77 | 277.32 | 4396.72 | 17.42 | -135.65
| 4500 | 2.77 | 277.32 | 4496.6 | 18.04 | -140.44
| 4600 | 2.77 | 277.32 | 4596.49 | 18.65 | -145.24
| 4700 | 2.77 | 277.32 | 4696.37 | 19.27 | -150.03
| 4800 | 2.77 | 277.32 | 4796.25 | 19.89 | -154.82
| 4900 | 2.77 | 277.32 | 4896.14 | 20.5 | -159.61
| 5000 | 2.77 | 277.32 | 4996.02 | 21.12 | -164.4
| 5100 | 2.77 | 277.32 | 5095.9 | 21.73 | -169.2
| 5200 | 2.77 | 277.32 | 5195.79 | 22.35 | -173.99
| 5300 | 2.77 | 277.32 | 5295.67 | 22.96 | -178.78
| 5400 | 2.77 | 277.32 | 5395.55 | 23.58 | -183.57
| 5500 | 2.77 | 277.32 | 5495.44 | 24.19 | -188.36
| 5600 | 2.77 | 277.32 | 5595.32 | 24.81 | -193.16
| 5700 | 2.77 | 277.32 | 5695.2 | 25.43 | -197.95
| 5800 | 2.77 | 277.32 | 5795.09 | 26.04 | -202.74
| 5900 | 2.77 | 277.32 | 5894.97 | 26.66 | -207.53
| 6000 | 2.77 | 277.32 | 5994.85 | 27.27 | -212.32
| 6100 | 2.77 | 277.32 | 6094.74 | 27.89 | -217.12
| 6200 | 2.77 | 277.32 | 6194.62 | 28.5 | -221.91
| 6300 | 2.77 | 277.32 | 6294.5 | 29.12 | -226.7
| 6400 | 2.77 | 277.32 | 6394.39 | 29.73 | -231.49
| 6456.56 | 2.77 | 277.32 | 6450.88 | 30.08 | -234.2
| 6500 | 5.49 | 328.81 | 6494.22 | 31.99 | -236.32
| 6550 | 10.14 | 343.12 | 6543.74 | 38.25 | -238.84
| 6600 | 15.01 | 348.36 | 6592.53 | 48.81 | -241.43
| 6650 | 19.94 | 351.06 | 6640.21 | 63.59 | -244.06
| 6700 | 24.9 | 352.72 | 6686.41 | 82.46 | -246.72
| 6750 | 29.88 | 353.86 | 6730.79 | 105.3 | -249.39
| 6800 | 34.86 | 354.69 | 6773.01 | 131.93 | -252.05
| 6850 | 39.84 | 355.35 | 6812.75 | 162.14 | -254.67
| 6900 | 44.83 | 355.87 | 6849.7 | 195.7 | -257.24
| 6950 | 49.82 | 356.32 | 6883.58 | 232.37 | -259.73
| 7000 | 54.81 | 356.7 | 6914.14 | 271.85 | -262.14
| 7050 | 59.8 | 357.04 | 6941.14 | 313.85 | -264.44
| 7100 | 64.79 | 357.34 | 6964.38 | 358.05 | -266.6
| 7150 | 69.79 | 357.62 | 6983.67 | 404.11 | -268.63
| 7200 | 74.78 | 357.89 | 6998.88 | 451.69 | -270.49
| 7250 | 79.77 | 358.14 | 7009.89 | 500.42 | -272.18
| 7300 | 84.77 | 358.38 | 7016.61 | 549.93 | -273.69
| 7350.16 | 89.78 | 358.62 | 7019 | 600 | -275
| 7400 | 89.77 | 359.12 | 7019.19 | 649.83 | -275.98
| 7469.87 | 89.76 | 359.82 | 7019.48 | 719.69 | -276.63
| 7500 | 89.76 | 359.82 | 7019.6 | 749.82 | -276.73
| 7600 | 89.76 | 359.82 | 7020.01 | 849.82 | -277.05
| 7700 | 89.76 | 359.82 | 7020.43 | 949.82 | -277.37
| 7800 | 89.76 | 359.82 | 7020.84 | 1049.82 | -277.69
| 7900 | 89.76 | 359.82 | 7021.25 | 1149.82 | -278.01
| 8000 | 89.76 | 359.82 | 7021.66 | 1249.81 | -278.33
| 8100 | 89.76 | 359.82 | 7022.07 | 1349.81 | -278.65
| 8200 | 89.76 | 359.82 | 7022.48 | 1449.81 | -278.96
| 8300 | 89.76 | 359.82 | 7022.9 | 1549.81 | -279.28
| 8400 | 89.76 | 359.82 | 7023.31 | 1649.81 | -279.6
| 8500 | 89.76 | 359.82 | 7023.72 | 1749.81 | -279.92
| 8600 | 89.76 | 359.82 | 7024.13 | 1849.81 | -280.24
| 8700 | 89.76 | 359.82 | 7024.54 | 1949.81 | -280.56
| 8800 | 89.76 | 359.82 | 7024.96 | 2049.8 | -280.88
| 8900 | 89.76 | 359.82 | 7025.37 | 2149.8 | -281.2
| 9000 | 89.76 | 359.82 | 7025.78 | 2249.8 | -281.52
| 9100 | 89.76 | 359.82 | 7026.19 | 2349.8 | -281.84
| 9200 | 89.76 | 359.82 | 7026.6 | 2449.8 | -282.16
| 9300 | 89.76 | 359.82 | 7027.02 | 2549.8 | -282.48
| 9400 | 89.76 | 359.82 | 7027.43 | 2649.8 | -282.8
| 9500 | 89.76 | 359.82 | 7027.84 | 2749.79 | -283.12
| 9600 | 89.76 | 359.82 | 7028.25 | 2849.79 | -283.44
| 9700 | 89.76 | 359.82 | 7028.66 | 2949.79 | -283.76
| 9800 | 89.76 | 359.82 | 7029.07 | 3049.79 | -284.07
| 9900 | 89.76 | 359.82 | 7029.49 | 3149.79 | -284.39
| 10000 | 89.76 | 359.82 | 7029.9 | 3249.79 | -284.71
| 10100 | 89.76 | 359.82 | 7030.31 | 3349.79 | -285.03
| 10200 | 89.76 | 359.82 | 7030.72 | 3449.79 | -285.35
| 10300 | 89.76 | 359.82 | 7031.13 | 3549.78 | -285.67
| 10400 | 89.76 | 359.82 | 7031.55 | 3649.78 | -285.99
| 10500 | 89.76 | 359.82 | 7031.96 | 3749.78 | -286.31
| 10600 | 89.76 | 359.82 | 7032.37 | 3849.78 | -286.63
| 10700 | 89.76 | 359.82 | 7032.78 | 3949.78 | -286.95
| 10800 | 89.76 | 359.82 | 7033.19 | 4049.78 | -287.27
| 10900 | 89.76 | 359.82 | 7033.6 | 4149.78 | -287.59
| 11000 | 89.76 | 359.82 | 7034.02 | 4249.77 | -287.91
| 11100 | 89.76 | 359.82 | 7034.43 | 4349.77 | -288.23
| 11200 | 89.76 | 359.82 | 7034.84 | 4449.77 | -288.55
| 11300 | 89.76 | 359.82 | 7035.25 | 4549.77 | -288.87
| 11400 | 89.76 | 359.82 | 7035.66 | 4649.77 | -289.19
| 11500 | 89.76 | 359.82 | 7036.08 | 4749.77 | -289.5
| 11600 | 89.76 | 359.82 | 7036.49 | 4849.77 | -289.82
| 11700 | 89.76 | 359.82 | 7036.9 | 4949.76 | -290.14
| 11800 | 89.76 | 359.82 | 7037.31 | 5049.76 | -290.46
| 11900 | 89.76 | 359.82 | 7037.72 | 5149.76 | -290.78
| 12000 | 89.76 | 359.82 | 7038.14 | 5249.76 | -291.1
| 12100 | 89.76 | 359.82 | 7038.55 | 5349.76 | -291.42
| 12200 | 89.76 | 359.82 | 7038.96 | 5449.76 | -291.74
| 12300 | 89.76 | 359.82 | 7039.37 | 5549.76 | -292.06
| 12400 | 89.76 | 359.82 | 7039.78 | 5649.76 | -292.38
| 12500 | 89.76 | 359.82 | 7040.19 | 5749.75 | -292.7
| 12600 | 89.76 | 359.82 | 7040.61 | 5849.75 | -293.02
| 12700 | 89.76 | 359.82 | 7041.02 | 5949.75 | -293.34
| 12800 | 89.76 | 359.82 | 7041.43 | 6049.75 | -293.66
| 12900 | 89.76 | 359.82 | 7041.84 | 6149.75 | -293.98
| 13000 | 89.76 | 359.82 | 7042.25 | 6249.75 | -294.3
| 13100 | 89.76 | 359.82 | 7042.67 | 6349.75 | -294.61
| 13200 | 89.76 | 359.82 | 7043.08 | 6449.74 | -294.93
| 13300 | 89.76 | 359.82 | 7043.49 | 6549.74 | -295.25
| 13400 | 89.76 | 359.82 | 7043.9 | 6649.74 | -295.57
| 13500 | 89.76 | 359.82 | 7044.31 | 6749.74 | -295.89
| 13600 | 89.76 | 359.82 | 7044.73 | 6849.74 | -296.21
| 13700 | 89.76 | 359.82 | 7045.14 | 6949.74 | -296.53
| 13800 | 89.76 | 359.82 | 7045.55 | 7049.74 | -296.85
| 13900 | 89.76 | 359.82 | 7045.96 | 7149.73 | -297.17
| 14000 | 89.76 | 359.82 | 7046.37 | 7249.73 | -297.49
| 14100 | 89.76 | 359.82 | 7046.78 | 7349.73 | -297.81
| 14200 | 89.76 | 359.82 | 7047.2 | 7449.73 | -298.13
| 14300 | 89.76 | 359.82 | 7047.61 | 7549.73 | -298.45
| 14400 | 89.76 | 359.82 | 7048.02 | 7649.73 | -298.77
| 14500 | 89.76 | 359.82 | 7048.43 | 7749.73 | -299.09
| 14600 | 89.76 | 359.82 | 7048.84 | 7849.73 | -299.41
| 14700 | 89.76 | 359.82 | 7049.26 | 7949.72 | -299.73
| 14800 | 89.76 | 359.82 | 7049.67 | 8049.72 | -300.04
| 14900 | 89.76 | 359.82 | 7050.08 | 8149.72 | -300.36
| 15000 | 89.76 | 359.82 | 7050.49 | 8249.72 | -300.68
| 15100 | 89.76 | 359.82 | 7050.9 | 8349.72 | -301
| 15200 | 89.76 | 359.82 | 7051.31 | 8449.72 | -301.32
| 15300 | 89.76 | 359.82 | 7051.73 | 8549.72 | -301.64
| 15400 | 89.76 | 359.82 | 7052.14 | 8649.71 | -301.96
| 15500 | 89.76 | 359.82 | 7052.55 | 8749.71 | -302.28
| 15600 | 89.76 | 359.82 | 7052.96 | 8849.71 | -302.6
| 15700 | 89.76 | 359.82 | 7053.37 | 8949.71 | -302.92
| 15800 | 89.76 | 359.82 | 7053.79 | 9049.71 | -303.24
| 15900 | 89.76 | 359.82 | 7054.2 | 9149.71 | -303.56
| 16000 | 89.76 | 359.82 | 7054.61 | 9249.71 | -303.88
| 16100 | 89.76 | 359.82 | 7055.02 | 9349.7 | -304.2
| 16200 | 89.76 | 359.82 | 7055.43 | 9449.7 | -304.52
| 16300 | 89.76 | 359.82 | 7055.85 | 9549.7 | -304.84
| 16337.54 | 89.76 | 359.82 | 7056 | 9587.24 | -304.96

## Lookup (hidden)
North Reference | RetunValue | Grid Type | ReturnValue | Deviation Indicator | ReturnValue
| 2 |  | 0 |  | 4
True |  | SPCS-Colorado Central-NAD27 |  | Directional
Grid |  | SPCS-Colorado Central-NAD83 |  | High Angle
|  | SPCS-Colorado North-NAD27 |  | Horizontal
SPCS-Colorado North-NAD83
SPCS-Colorado South-NAD27
SPCS-Colorado South-NAD83
UTM-Zone 12 NAD27
UTM-Zone 12 NAD83
UTM-Zone 13 NAD27
UTM-Zone 13 NAD83