## Data
Header Information | measured depth (ft) | inclination (°) | azimuth (°) | true vertical depth (ft) | northing +N/-S (ft) | easting +E/-W (ft)
Operator Name | 0 | 0 | 0 | 0 | 0 | 0
KERR-MCGEE OIL & GAS ONSHORE LP | 100 | 0 | 0 | 100 | 0 | 0
Operator Number | 200 | 0 | 0 | 200 | 0 | 0
47120 | 300 | 0 | 0 | 300 | 0 | 0
Well Name and Number | 400 | 0 | 0 | 400 | 0 | 0
WARDELL 1N-29HZ | 500 | 0 | 0 | 500 | 0 | 0
API Number (if available) | 600 | 0 | 0 | 600 | 0 | 0
| 700 | 0 | 0 | 700 | 0 | 0
Location: QQ SEC TWP RGE | 800 | 0 | 0 | 800 | 0 | 0
SESE - 29 3N 65W | 900 | 0 | 0 | 900 | 0 | 0
Citing Type: Planned or Actual | 1000 | 0 | 0 | 1000 | 0 | 0
Planned | 1100 | 0 | 0 | 1100 | 0 | 0
Deviation Indicator | 1200 | 0 | 0 | 1200 | 0 | 0
Horizontal | 1300 | 0 | 0 | 1300 | 0 | 0
North Reference | 1400 | 0 | 0 | 1400 | 0 | 0
True | 1500 | 2 | 129.9 | 1499.98 | -1.12 | 1.34
Grid Type | 1600 | 4 | 129.9 | 1599.84 | -4.48 | 5.35
#VALUE! | 1691.74 | 5.83 | 129.9 | 1691.24 | -9.52 | 11.39
| 1700 | 5.83 | 129.9 | 1699.45 | -10.06 | 12.03
| 1800 | 5.83 | 129.9 | 1798.94 | -16.58 | 19.83
| 1900 | 5.83 | 129.9 | 1898.42 | -23.1 | 27.63
| 2000 | 5.83 | 129.9 | 1997.9 | -29.62 | 35.43
| 2100 | 5.83 | 129.9 | 2097.38 | -36.14 | 43.23
| 2200 | 5.83 | 129.9 | 2196.86 | -42.66 | 51.03
| 2300 | 5.83 | 129.9 | 2296.34 | -49.18 | 58.83
| 2400 | 5.83 | 129.9 | 2395.83 | -55.7 | 66.63
| 2500 | 5.83 | 129.9 | 2495.31 | -62.22 | 74.43
| 2600 | 5.83 | 129.9 | 2594.79 | -68.75 | 82.23
| 2700 | 5.83 | 129.9 | 2694.27 | -75.27 | 90.03
| 2800 | 5.83 | 129.9 | 2793.75 | -81.79 | 97.82
| 2900 | 5.83 | 129.9 | 2893.24 | -88.31 | 105.62
| 3000 | 5.83 | 129.9 | 2992.72 | -94.83 | 113.42
| 3100 | 5.83 | 129.9 | 3092.2 | -101.35 | 121.22
| 3200 | 5.83 | 129.9 | 3191.68 | -107.87 | 129.02
| 3300 | 5.83 | 129.9 | 3291.16 | -114.39 | 136.82
| 3400 | 5.83 | 129.9 | 3390.65 | -120.91 | 144.62
| 3500 | 5.83 | 129.9 | 3490.13 | -127.43 | 152.42
| 3600 | 5.83 | 129.9 | 3589.61 | -133.95 | 160.22
| 3700 | 5.83 | 129.9 | 3689.09 | -140.47 | 168.02
| 3800 | 5.83 | 129.9 | 3788.57 | -146.99 | 175.82
| 3900 | 5.83 | 129.9 | 3888.06 | -153.51 | 183.62
| 4000 | 5.83 | 129.9 | 3987.54 | -160.04 | 191.42
| 4100 | 5.83 | 129.9 | 4087.02 | -166.56 | 199.22
| 4200 | 5.83 | 129.9 | 4186.5 | -173.08 | 207.02
| 4300 | 5.83 | 129.9 | 4285.98 | -179.6 | 214.82
| 4400 | 5.83 | 129.9 | 4385.46 | -186.12 | 222.62
| 4500 | 5.83 | 129.9 | 4484.95 | -192.64 | 230.41
| 4600 | 5.83 | 129.9 | 4584.43 | -199.16 | 238.21
| 4700 | 5.83 | 129.9 | 4683.91 | -205.68 | 246.01
| 4800 | 5.83 | 129.9 | 4783.39 | -212.2 | 253.81
| 4900 | 5.83 | 129.9 | 4882.87 | -218.72 | 261.61
| 5000 | 5.83 | 129.9 | 4982.36 | -225.24 | 269.41
| 5100 | 5.83 | 129.9 | 5081.84 | -231.76 | 277.21
| 5200 | 5.83 | 129.9 | 5181.32 | -238.28 | 285.01
| 5300 | 5.83 | 129.9 | 5280.8 | -244.81 | 292.81
| 5400 | 5.83 | 129.9 | 5380.28 | -251.33 | 300.61
| 5500 | 5.83 | 129.9 | 5479.77 | -257.85 | 308.41
| 5600 | 5.83 | 129.9 | 5579.25 | -264.37 | 316.21
| 5700 | 5.83 | 129.9 | 5678.73 | -270.89 | 324.01
| 5800 | 5.83 | 129.9 | 5778.21 | -277.41 | 331.81
| 5900 | 5.83 | 129.9 | 5877.69 | -283.93 | 339.61
| 6000 | 5.83 | 129.9 | 5977.18 | -290.45 | 347.41
| 6100 | 5.83 | 129.9 | 6076.66 | -296.97 | 355.21
| 6200 | 5.83 | 129.9 | 6176.14 | -303.49 | 363
| 6300 | 5.83 | 129.9 | 6275.62 | -310.01 | 370.8
| 6400 | 5.83 | 129.9 | 6375.1 | -316.53 | 378.6
| 6413.5 | 5.83 | 129.9 | 6388.54 | -317.41 | 379.66
| 6450 | 4.48 | 91.14 | 6424.89 | -318.63 | 382.51
| 6500 | 6.64 | 42.26 | 6474.68 | -316.53 | 386.41
| 6550 | 10.87 | 24.06 | 6524.1 | -310.08 | 390.28
| 6600 | 15.55 | 16.32 | 6572.76 | -299.34 | 394.08
| 6650 | 20.39 | 12.14 | 6620.31 | -284.38 | 397.8
| 6700 | 25.28 | 9.52 | 6666.38 | -265.33 | 401.4
| 6750 | 30.21 | 7.7 | 6710.62 | -242.32 | 404.85
| 6800 | 35.16 | 6.35 | 6752.69 | -215.53 | 408.13
| 6850 | 40.12 | 5.3 | 6792.27 | -185.16 | 411.22
| 6900 | 45.08 | 4.45 | 6829.07 | -151.45 | 414.08
| 6950 | 50.06 | 3.73 | 6862.79 | -114.65 | 416.7
| 7000 | 55.03 | 3.11 | 6893.19 | -75.04 | 419.06
| 7050 | 60.01 | 2.56 | 6920.03 | -32.93 | 421.14
| 7100 | 64.99 | 2.06 | 6943.11 | 11.37 | 422.92
| 7150 | 69.97 | 1.6 | 6962.25 | 57.52 | 424.39
| 7200 | 74.96 | 1.17 | 6977.32 | 105.17 | 425.54
| 7250 | 79.94 | 0.76 | 6988.18 | 153.95 | 426.37
| 7300 | 84.92 | 0.36 | 6994.76 | 203.5 | 426.85
| 7346.57 | 89.57 | 0 | 6997 | 250 | 427
| 7349.43 | 89.59 | 0.01 | 6997.02 | 252.87 | 427
| 7400 | 89.59 | 0.01 | 6997.38 | 303.43 | 427.01
| 7500 | 89.59 | 0.01 | 6998.09 | 403.43 | 427.03
| 7600 | 89.59 | 0.01 | 6998.81 | 503.43 | 427.06
| 7700 | 89.59 | 0.01 | 6999.52 | 603.42 | 427.08
| 7800 | 89.59 | 0.01 | 7000.23 | 703.42 | 427.1
| 7900 | 89.59 | 0.01 | 7000.94 | 803.42 | 427.12
| 8000 | 89.59 | 0.01 | 7001.65 | 903.42 | 427.14
| 8100 | 89.59 | 0.01 | 7002.37 | 1003.41 | 427.16
| 8200 | 89.59 | 0.01 | 7003.08 | 1103.41 | 427.19
| 8300 | 89.59 | 0.01 | 7003.79 | 1203.41 | 427.21
| 8400 | 89.59 | 0.01 | 7004.5 | 1303.41 | 427.23
| 8500 | 89.59 | 0.01 | 7005.22 | 1403.4 | 427.25
| 8600 | 89.59 | 0.01 | 7005.93 | 1503.4 | 427.27
| 8700 | 89.59 | 0.01 | 7006.64 | 1603.4 | 427.3
| 8800 | 89.59 | 0.01 | 7007.35 | 1703.4 | 427.32
| 8900 | 89.59 | 0.01 | 7008.07 | 1803.39 | 427.34
| 9000 | 89.59 | 0.01 | 7008.78 | 1903.39 | 427.36
| 9100 | 89.59 | 0.01 | 7009.49 | 2003.39 | 427.38
| 9200 | 89.59 | 0.01 | 7010.2 | 2103.39 | 427.41
| 9300 | 89.59 | 0.01 | 7010.91 | 2203.38 | 427.43
| 9400 | 89.59 | 0.01 | 7011.63 | 2303.38 | 427.45
| 9500 | 89.59 | 0.01 | 7012.34 | 2403.38 | 427.47
| 9600 | 89.59 | 0.01 | 7013.05 | 2503.38 | 427.49
| 9700 | 89.59 | 0.01 | 7013.76 | 2603.37 | 427.52
| 9800 | 89.59 | 0.01 | 7014.48 | 2703.37 | 427.54
| 9900 | 89.59 | 0.01 | 7015.19 | 2803.37 | 427.56
| 10000 | 89.59 | 0.01 | 7015.9 | 2903.37 | 427.58
| 10100 | 89.59 | 0.01 | 7016.61 | 3003.36 | 427.6
| 10200 | 89.59 | 0.01 | 7017.32 | 3103.36 | 427.62
| 10300 | 89.59 | 0.01 | 7018.04 | 3203.36 | 427.65
| 10400 | 89.59 | 0.01 | 7018.75 | 3303.36 | 427.67
| 10500 | 89.59 | 0.01 | 7019.46 | 3403.35 | 427.69
| 10600 | 89.59 | 0.01 | 7020.17 | 3503.35 | 427.71
| 10700 | 89.59 | 0.01 | 7020.89 | 3603.35 | 427.73
| 10800 | 89.59 | 0.01 | 7021.6 | 3703.35 | 427.76
| 10900 | 89.59 | 0.01 | 7022.31 | 3803.34 | 427.78
| 11000 | 89.59 | 0.01 | 7023.02 | 3903.34 | 427.8
| 11100 | 89.59 | 0.01 | 7023.73 | 4003.34 | 427.82
| 11200 | 89.59 | 0.01 | 7024.45 | 4103.34 | 427.84
| 11300 | 89.59 | 0.01 | 7025.16 | 4203.33 | 427.87
| 11400 | 89.59 | 0.01 | 7025.87 | 4303.33 | 427.89
| 11500 | 89.59 | 0.01 | 7026.58 | 4403.33 | 427.91
| 11558.43 | 89.59 | 0.01 | 7027 | 4461.76 | 427.92

## Lookup (hidden)
North Reference | RetunValue | Grid Type | ReturnValue | Deviation Indicator | ReturnValue
| 2 |  | 0 |  | 4
True |  | SPCS-Colorado Central-NAD27 |  | Directional
Grid |  | SPCS-Colorado Central-NAD83 |  | High Angle
|  | SPCS-Colorado North-NAD27 |  | Horizontal
SPCS-Colorado North-NAD83
SPCS-Colorado South-NAD27
SPCS-Colorado South-NAD83
UTM-Zone 12 NAD27
UTM-Zone 12 NAD83
UTM-Zone 13 NAD27
UTM-Zone 13 NAD83