## Data
Header Information | measured depth (ft) | inclination (°) | azimuth (°) | true vertical depth (ft) | northing +N/-S (ft) | easting +E/-W (ft)
Operator Name | 0 | 0 | 0 | 0 | 0 | 0
KERR-MCGEE OIL & GAS ONSHORE LP | 100 | 0 | 0 | 100 | 0 | 0
Operator Number | 200 | 0 | 0 | 200 | 0 | 0
47120 | 300 | 0 | 0 | 300 | 0 | 0
Well Name and Number | 400 | 0 | 0 | 400 | 0 | 0
WARDELL 26N-29HZ | 500 | 0 | 0 | 500 | 0 | 0
API Number (if available) | 600 | 0 | 0 | 600 | 0 | 0
| 700 | 0 | 0 | 700 | 0 | 0
Location: QQ SEC TWP RGE | 800 | 0 | 0 | 800 | 0 | 0
SESE - 29 3N 65W | 900 | 0 | 0 | 900 | 0 | 0
Citing Type: Planned or Actual | 1000 | 0 | 0 | 1000 | 0 | 0
Planned | 1100 | 0 | 0 | 1100 | 0 | 0
Deviation Indicator | 1200 | 2 | 110.17 | 1199.98 | -0.6 | 1.64
Horizontal | 1300 | 4 | 110.17 | 1299.84 | -2.41 | 6.55
North Reference | 1400 | 6 | 110.17 | 1399.45 | -5.41 | 14.73
True | 1500 | 8 | 110.17 | 1498.7 | -9.61 | 26.17
Grid Type | 1600 | 10 | 110.17 | 1597.47 | -15 | 40.85
#VALUE! | 1617.69 | 10.35 | 110.17 | 1614.88 | -16.08 | 43.79
| 1700 | 10.35 | 110.17 | 1695.85 | -21.18 | 57.67
| 1800 | 10.35 | 110.17 | 1794.22 | -27.38 | 74.55
| 1900 | 10.35 | 110.17 | 1892.59 | -33.57 | 91.42
| 2000 | 10.35 | 110.17 | 1990.96 | -39.77 | 108.29
| 2100 | 10.35 | 110.17 | 2089.33 | -45.96 | 125.16
| 2200 | 10.35 | 110.17 | 2187.71 | -52.16 | 142.03
| 2300 | 10.35 | 110.17 | 2286.08 | -58.36 | 158.9
| 2400 | 10.35 | 110.17 | 2384.45 | -64.55 | 175.77
| 2500 | 10.35 | 110.17 | 2482.82 | -70.75 | 192.64
| 2600 | 10.35 | 110.17 | 2581.19 | -76.94 | 209.51
| 2700 | 10.35 | 110.17 | 2679.56 | -83.14 | 226.38
| 2800 | 10.35 | 110.17 | 2777.94 | -89.34 | 243.25
| 2900 | 10.35 | 110.17 | 2876.31 | -95.53 | 260.13
| 3000 | 10.35 | 110.17 | 2974.68 | -101.73 | 277
| 3100 | 10.35 | 110.17 | 3073.05 | -107.92 | 293.87
| 3200 | 10.35 | 110.17 | 3171.42 | -114.12 | 310.74
| 3300 | 10.35 | 110.17 | 3269.79 | -120.32 | 327.61
| 3400 | 10.35 | 110.17 | 3368.17 | -126.51 | 344.48
| 3500 | 10.35 | 110.17 | 3466.54 | -132.71 | 361.35
| 3600 | 10.35 | 110.17 | 3564.91 | -138.9 | 378.22
| 3700 | 10.35 | 110.17 | 3663.28 | -145.1 | 395.09
| 3800 | 10.35 | 110.17 | 3761.65 | -151.29 | 411.96
| 3900 | 10.35 | 110.17 | 3860.02 | -157.49 | 428.83
| 4000 | 10.35 | 110.17 | 3958.4 | -163.69 | 445.7
| 4100 | 10.35 | 110.17 | 4056.77 | -169.88 | 462.58
| 4200 | 10.35 | 110.17 | 4155.14 | -176.08 | 479.45
| 4300 | 10.35 | 110.17 | 4253.51 | -182.27 | 496.32
| 4400 | 10.35 | 110.17 | 4351.88 | -188.47 | 513.19
| 4500 | 10.35 | 110.17 | 4450.25 | -194.67 | 530.06
| 4600 | 10.35 | 110.17 | 4548.63 | -200.86 | 546.93
| 4700 | 10.35 | 110.17 | 4647 | -207.06 | 563.8
| 4800 | 10.35 | 110.17 | 4745.37 | -213.25 | 580.67
| 4900 | 10.35 | 110.17 | 4843.74 | -219.45 | 597.54
| 5000 | 10.35 | 110.17 | 4942.11 | -225.65 | 614.41
| 5100 | 10.35 | 110.17 | 5040.48 | -231.84 | 631.28
| 5200 | 10.35 | 110.17 | 5138.86 | -238.04 | 648.15
| 5300 | 10.35 | 110.17 | 5237.23 | -244.23 | 665.03
| 5400 | 10.35 | 110.17 | 5335.6 | -250.43 | 681.9
| 5500 | 10.35 | 110.17 | 5433.97 | -256.62 | 698.77
| 5600 | 10.35 | 110.17 | 5532.34 | -262.82 | 715.64
| 5700 | 10.35 | 110.17 | 5630.71 | -269.02 | 732.51
| 5800 | 10.35 | 110.17 | 5729.09 | -275.21 | 749.38
| 5900 | 10.35 | 110.17 | 5827.46 | -281.41 | 766.25
| 6000 | 10.35 | 110.17 | 5925.83 | -287.6 | 783.12
| 6100 | 10.35 | 110.17 | 6024.2 | -293.8 | 799.99
| 6200 | 10.35 | 110.17 | 6122.57 | -300 | 816.86
| 6300 | 10.35 | 110.17 | 6220.94 | -306.19 | 833.73
| 6400 | 10.35 | 110.17 | 6319.32 | -312.39 | 850.6
| 6484.14 | 10.35 | 110.17 | 6402.09 | -317.6 | 864.8
| 6500 | 9.92 | 101.49 | 6417.7 | -318.36 | 867.48
| 6550 | 10.17 | 72.56 | 6466.96 | -317.9 | 875.92
| 6600 | 12.57 | 50.05 | 6516 | -313.08 | 884.3
| 6650 | 16.19 | 36.01 | 6564.44 | -303.94 | 892.58
| 6700 | 20.39 | 27.29 | 6611.92 | -290.56 | 900.67
| 6750 | 24.87 | 21.53 | 6658.06 | -273.02 | 908.53
| 6800 | 29.52 | 17.45 | 6702.52 | -251.48 | 916.09
| 6850 | 34.25 | 14.41 | 6744.97 | -226.09 | 923.29
| 6900 | 39.05 | 12.03 | 6785.08 | -197.04 | 930.08
| 6950 | 43.88 | 10.1 | 6822.54 | -164.55 | 936.4
| 7000 | 48.74 | 8.48 | 6857.06 | -128.88 | 942.22
| 7050 | 53.62 | 7.09 | 6888.4 | -90.29 | 947.48
| 7100 | 58.52 | 5.86 | 6916.3 | -49.08 | 952.14
| 7150 | 63.42 | 4.76 | 6940.55 | -5.57 | 956.18
| 7200 | 68.34 | 3.74 | 6960.98 | 39.93 | 959.55
| 7250 | 73.26 | 2.79 | 6977.42 | 87.06 | 962.23
| 7300 | 78.18 | 1.89 | 6989.75 | 135.45 | 964.21
| 7350 | 83.11 | 1.03 | 6997.88 | 184.76 | 965.46
| 7400 | 88.03 | 0.18 | 7001.74 | 234.59 | 965.98
| 7410.41 | 89.06 | 360 | 7002 | 245 | 966
| 7416.25 | 89.12 | 0.01 | 7002.09 | 250.84 | 966
| 7500 | 89.12 | 0.01 | 7003.38 | 334.58 | 966.02
| 7600 | 89.12 | 0.01 | 7004.92 | 434.56 | 966.04
| 7700 | 89.12 | 0.01 | 7006.46 | 534.55 | 966.07
| 7800 | 89.12 | 0.01 | 7008 | 634.54 | 966.09
| 7900 | 89.12 | 0.01 | 7009.54 | 734.53 | 966.12
| 8000 | 89.12 | 0.01 | 7011.08 | 834.52 | 966.14
| 8100 | 89.12 | 0.01 | 7012.62 | 934.5 | 966.17
| 8200 | 89.12 | 0.01 | 7014.16 | 1034.49 | 966.19
| 8300 | 89.12 | 0.01 | 7015.7 | 1134.48 | 966.21
| 8400 | 89.12 | 0.01 | 7017.24 | 1234.47 | 966.24
| 8500 | 89.12 | 0.01 | 7018.78 | 1334.46 | 966.26
| 8600 | 89.12 | 0.01 | 7020.32 | 1434.45 | 966.29
| 8700 | 89.12 | 0.01 | 7021.86 | 1534.43 | 966.31
| 8800 | 89.12 | 0.01 | 7023.4 | 1634.42 | 966.33
| 8900 | 89.12 | 0.01 | 7024.94 | 1734.41 | 966.36
| 9000 | 89.12 | 0.01 | 7026.48 | 1834.4 | 966.38
| 9100 | 89.12 | 0.01 | 7028.02 | 1934.39 | 966.41
| 9200 | 89.12 | 0.01 | 7029.56 | 2034.37 | 966.43
| 9300 | 89.12 | 0.01 | 7031.1 | 2134.36 | 966.45
| 9400 | 89.12 | 0.01 | 7032.64 | 2234.35 | 966.48
| 9500 | 89.12 | 0.01 | 7034.18 | 2334.34 | 966.5
| 9600 | 89.12 | 0.01 | 7035.72 | 2434.33 | 966.53
| 9700 | 89.12 | 0.01 | 7037.26 | 2534.31 | 966.55
| 9800 | 89.12 | 0.01 | 7038.8 | 2634.3 | 966.57
| 9900 | 89.12 | 0.01 | 7040.34 | 2734.29 | 966.6
| 10000 | 89.12 | 0.01 | 7041.88 | 2834.28 | 966.62
| 10100 | 89.12 | 0.01 | 7043.42 | 2934.27 | 966.65
| 10200 | 89.12 | 0.01 | 7044.96 | 3034.26 | 966.67
| 10300 | 89.12 | 0.01 | 7046.5 | 3134.24 | 966.69
| 10400 | 89.12 | 0.01 | 7048.03 | 3234.23 | 966.72
| 10500 | 89.12 | 0.01 | 7049.57 | 3334.22 | 966.74
| 10600 | 89.12 | 0.01 | 7051.11 | 3434.21 | 966.77
| 10700 | 89.12 | 0.01 | 7052.65 | 3534.2 | 966.79
| 10800 | 89.12 | 0.01 | 7054.19 | 3634.18 | 966.81
| 10900 | 89.12 | 0.01 | 7055.73 | 3734.17 | 966.84
| 11000 | 89.12 | 0.01 | 7057.27 | 3834.16 | 966.86
| 11100 | 89.12 | 0.01 | 7058.81 | 3934.15 | 966.89
| 11200 | 89.12 | 0.01 | 7060.35 | 4034.14 | 966.91
| 11300 | 89.12 | 0.01 | 7061.89 | 4134.12 | 966.93
| 11400 | 89.12 | 0.01 | 7063.43 | 4234.11 | 966.96
| 11500 | 89.12 | 0.01 | 7064.97 | 4334.1 | 966.98
| 11600 | 89.12 | 0.01 | 7066.51 | 4434.09 | 967.01
| 11631.71 | 89.12 | 0.01 | 7067 | 4465.79 | 967.01

## Lookup (hidden)
North Reference | RetunValue | Grid Type | ReturnValue | Deviation Indicator | ReturnValue
| 2 |  | 0 |  | 4
True |  | SPCS-Colorado Central-NAD27 |  | Directional
Grid |  | SPCS-Colorado Central-NAD83 |  | High Angle
|  | SPCS-Colorado North-NAD27 |  | Horizontal
SPCS-Colorado North-NAD83
SPCS-Colorado South-NAD27
SPCS-Colorado South-NAD83
UTM-Zone 12 NAD27
UTM-Zone 12 NAD83
UTM-Zone 13 NAD27
UTM-Zone 13 NAD83