## Data
Header Information | measured depth (ft) | inclination (°) | azimuth (°) | true vertical depth (ft) | northing +N/-S (ft) | easting +E/-W (ft)
Operator Name | 0 | 0 | 0 | 0 | 0 | 0
KERR-MCGEE OIL & GAS ONSHORE LP | 100 | 0 | 0 | 100 | 0 | 0
Operator Number | 200 | 0 | 0 | 200 | 0 | 0
47120 | 300 | 0 | 0 | 300 | 0 | 0
Well Name and Number | 400 | 0 | 0 | 400 | 0 | 0
WARDELL 27C-29HZ | 500 | 0 | 0 | 500 | 0 | 0
API Number (if available) | 600 | 0 | 0 | 600 | 0 | 0
| 700 | 0 | 0 | 700 | 0 | 0
Location: QQ SEC TWP RGE | 800 | 0 | 0 | 800 | 0 | 0
SESE - 29 3N 65W | 900 | 0 | 0 | 900 | 0 | 0
Citing Type: Planned or Actual | 1000 | 0 | 0 | 1000 | 0 | 0
Planned | 1100 | 0 | 0 | 1100 | 0 | 0
Deviation Indicator | 1200 | 0 | 0 | 1200 | 0 | 0
Horizontal | 1300 | 0 | 0 | 1300 | 0 | 0
North Reference | 1400 | 0 | 0 | 1400 | 0 | 0
True | 1500 | 0 | 0 | 1500 | 0 | 0
Grid Type | 1600 | 0 | 0 | 1600 | 0 | 0
#VALUE! | 1700 | 2 | 153.59 | 1699.98 | -1.56 | 0.78
| 1806.81 | 4.14 | 153.59 | 1806.63 | -6.68 | 3.32
| 1900 | 4.14 | 153.59 | 1899.58 | -12.7 | 6.31
| 2000 | 4.14 | 153.59 | 1999.32 | -19.16 | 9.52
| 2100 | 4.14 | 153.59 | 2099.06 | -25.62 | 12.72
| 2200 | 4.14 | 153.59 | 2198.8 | -32.08 | 15.93
| 2300 | 4.14 | 153.59 | 2298.54 | -38.54 | 19.14
| 2400 | 4.14 | 153.59 | 2398.28 | -45 | 22.35
| 2500 | 4.14 | 153.59 | 2498.01 | -51.46 | 25.56
| 2600 | 4.14 | 153.59 | 2597.75 | -57.92 | 28.77
| 2700 | 4.14 | 153.59 | 2697.49 | -64.38 | 31.97
| 2800 | 4.14 | 153.59 | 2797.23 | -70.84 | 35.18
| 2900 | 4.14 | 153.59 | 2896.97 | -77.3 | 38.39
| 3000 | 4.14 | 153.59 | 2996.71 | -83.76 | 41.6
| 3100 | 4.14 | 153.59 | 3096.45 | -90.22 | 44.81
| 3200 | 4.14 | 153.59 | 3196.19 | -96.68 | 48.01
| 3300 | 4.14 | 153.59 | 3295.93 | -103.14 | 51.22
| 3400 | 4.14 | 153.59 | 3395.67 | -109.6 | 54.43
| 3500 | 4.14 | 153.59 | 3495.41 | -116.06 | 57.64
| 3600 | 4.14 | 153.59 | 3595.15 | -122.52 | 60.85
| 3700 | 4.14 | 153.59 | 3694.89 | -128.98 | 64.06
| 3800 | 4.14 | 153.59 | 3794.63 | -135.44 | 67.26
| 3900 | 4.14 | 153.59 | 3894.37 | -141.9 | 70.47
| 4000 | 4.14 | 153.59 | 3994.11 | -148.36 | 73.68
| 4100 | 4.14 | 153.59 | 4093.85 | -154.82 | 76.89
| 4200 | 4.14 | 153.59 | 4193.59 | -161.28 | 80.1
| 4300 | 4.14 | 153.59 | 4293.33 | -167.74 | 83.3
| 4400 | 4.14 | 153.59 | 4393.07 | -174.2 | 86.51
| 4500 | 4.14 | 153.59 | 4492.81 | -180.66 | 89.72
| 4600 | 4.14 | 153.59 | 4592.55 | -187.12 | 92.93
| 4700 | 4.14 | 153.59 | 4692.28 | -193.58 | 96.14
| 4800 | 4.14 | 153.59 | 4792.02 | -200.04 | 99.34
| 4900 | 4.14 | 153.59 | 4891.76 | -206.5 | 102.55
| 5000 | 4.14 | 153.59 | 4991.5 | -212.96 | 105.76
| 5100 | 4.14 | 153.59 | 5091.24 | -219.42 | 108.97
| 5200 | 4.14 | 153.59 | 5190.98 | -225.88 | 112.18
| 5300 | 4.14 | 153.59 | 5290.72 | -232.34 | 115.39
| 5400 | 4.14 | 153.59 | 5390.46 | -238.8 | 118.59
| 5500 | 4.14 | 153.59 | 5490.2 | -245.26 | 121.8
| 5600 | 4.14 | 153.59 | 5589.94 | -251.72 | 125.01
| 5700 | 4.14 | 153.59 | 5689.68 | -258.18 | 128.22
| 5800 | 4.14 | 153.59 | 5789.42 | -264.64 | 131.43
| 5900 | 4.14 | 153.59 | 5889.16 | -271.1 | 134.63
| 6000 | 4.14 | 153.59 | 5988.9 | -277.56 | 137.84
| 6100 | 4.14 | 153.59 | 6088.64 | -284.02 | 141.05
| 6200 | 4.14 | 153.59 | 6188.38 | -290.48 | 144.26
| 6300 | 4.14 | 153.59 | 6288.12 | -296.94 | 147.47
| 6400 | 4.14 | 153.59 | 6387.86 | -303.4 | 150.67
| 6500 | 4.14 | 153.59 | 6487.6 | -309.86 | 153.88
| 6600 | 4.14 | 153.59 | 6587.34 | -316.32 | 157.09
| 6630.13 | 4.14 | 153.59 | 6617.39 | -318.27 | 158.06
| 6650 | 2.52 | 132.98 | 6637.22 | -319.21 | 158.7
| 6700 | 3.77 | 29.32 | 6687.18 | -318.52 | 160.3
| 6750 | 8.49 | 12.5 | 6736.88 | -313.49 | 161.91
| 6800 | 13.41 | 7.79 | 6785.96 | -304.14 | 163.49
| 6850 | 18.37 | 5.59 | 6834.03 | -290.54 | 165.05
| 6900 | 23.35 | 4.31 | 6880.74 | -272.81 | 166.56
| 6950 | 28.34 | 3.45 | 6925.72 | -251.06 | 168.02
| 7000 | 33.33 | 2.84 | 6968.64 | -225.48 | 169.42
| 7050 | 38.32 | 2.37 | 7009.17 | -196.26 | 170.74
| 7100 | 43.32 | 1.99 | 7047 | -163.61 | 171.97
| 7150 | 48.31 | 1.67 | 7081.84 | -127.78 | 173.12
| 7200 | 53.31 | 1.41 | 7113.42 | -89.06 | 174.15
| 7250 | 58.3 | 1.17 | 7141.52 | -47.73 | 175.08
| 7300 | 63.3 | 0.96 | 7165.9 | -4.1 | 175.89
| 7350 | 68.3 | 0.77 | 7186.39 | 41.48 | 176.57
| 7400 | 73.29 | 0.58 | 7202.84 | 88.68 | 177.13
| 7450 | 78.29 | 0.41 | 7215.11 | 137.14 | 177.55
| 7500 | 83.29 | 0.25 | 7223.11 | 186.47 | 177.83
| 7550 | 88.28 | 0.09 | 7226.78 | 236.32 | 177.98
| 7573.68 | 90.65 | 0.01 | 7227 | 260 | 178
| 7577.43 | 90.61 | 0.01 | 7226.96 | 263.75 | 178
| 7600 | 90.61 | 0.01 | 7226.72 | 286.32 | 178.01
| 7700 | 90.61 | 0.01 | 7225.65 | 386.31 | 178.03
| 7800 | 90.61 | 0.01 | 7224.57 | 486.31 | 178.06
| 7900 | 90.61 | 0.01 | 7223.5 | 586.3 | 178.08
| 8000 | 90.61 | 0.01 | 7222.43 | 686.3 | 178.11
| 8100 | 90.61 | 0.01 | 7221.36 | 786.29 | 178.13
| 8200 | 90.61 | 0.01 | 7220.29 | 886.28 | 178.16
| 8300 | 90.61 | 0.01 | 7219.22 | 986.28 | 178.18
| 8400 | 90.61 | 0.01 | 7218.14 | 1086.27 | 178.21
| 8500 | 90.61 | 0.01 | 7217.07 | 1186.27 | 178.23
| 8600 | 90.61 | 0.01 | 7216 | 1286.26 | 178.26
| 8700 | 90.61 | 0.01 | 7214.93 | 1386.26 | 178.28
| 8800 | 90.61 | 0.01 | 7213.86 | 1486.25 | 178.31
| 8900 | 90.61 | 0.01 | 7212.79 | 1586.24 | 178.33
| 9000 | 90.61 | 0.01 | 7211.72 | 1686.24 | 178.36
| 9100 | 90.61 | 0.01 | 7210.64 | 1786.23 | 178.38
| 9200 | 90.61 | 0.01 | 7209.57 | 1886.23 | 178.4
| 9300 | 90.61 | 0.01 | 7208.5 | 1986.22 | 178.43
| 9400 | 90.61 | 0.01 | 7207.43 | 2086.22 | 178.45
| 9500 | 90.61 | 0.01 | 7206.36 | 2186.21 | 178.48
| 9600 | 90.61 | 0.01 | 7205.29 | 2286.2 | 178.5
| 9700 | 90.61 | 0.01 | 7204.21 | 2386.2 | 178.53
| 9800 | 90.61 | 0.01 | 7203.14 | 2486.19 | 178.55
| 9900 | 90.61 | 0.01 | 7202.07 | 2586.19 | 178.58
| 10000 | 90.61 | 0.01 | 7201 | 2686.18 | 178.6
| 10100 | 90.61 | 0.01 | 7199.93 | 2786.18 | 178.63
| 10200 | 90.61 | 0.01 | 7198.86 | 2886.17 | 178.65
| 10300 | 90.61 | 0.01 | 7197.79 | 2986.16 | 178.68
| 10400 | 90.61 | 0.01 | 7196.71 | 3086.16 | 178.7
| 10500 | 90.61 | 0.01 | 7195.64 | 3186.15 | 178.73
| 10600 | 90.61 | 0.01 | 7194.57 | 3286.15 | 178.75
| 10700 | 90.61 | 0.01 | 7193.5 | 3386.14 | 178.78
| 10800 | 90.61 | 0.01 | 7192.43 | 3486.14 | 178.8
| 10900 | 90.61 | 0.01 | 7191.36 | 3586.13 | 178.83
| 11000 | 90.61 | 0.01 | 7190.28 | 3686.12 | 178.85
| 11100 | 90.61 | 0.01 | 7189.21 | 3786.12 | 178.88
| 11200 | 90.61 | 0.01 | 7188.14 | 3886.11 | 178.9
| 11300 | 90.61 | 0.01 | 7187.07 | 3986.11 | 178.93
| 11400 | 90.61 | 0.01 | 7186 | 4086.1 | 178.95
| 11500 | 90.61 | 0.01 | 7184.93 | 4186.1 | 178.98
| 11600 | 90.61 | 0.01 | 7183.86 | 4286.09 | 179
| 11700 | 90.61 | 0.01 | 7182.78 | 4386.08 | 179.03
| 11773.15 | 90.61 | 0.01 | 7182 | 4459.23 | 179.05

## Lookup (hidden)
North Reference | RetunValue | Grid Type | ReturnValue | Deviation Indicator | ReturnValue
| 2 |  | 0 |  | 4
True |  | SPCS-Colorado Central-NAD27 |  | Directional
Grid |  | SPCS-Colorado Central-NAD83 |  | High Angle
|  | SPCS-Colorado North-NAD27 |  | Horizontal
SPCS-Colorado North-NAD83
SPCS-Colorado South-NAD27
SPCS-Colorado South-NAD83
UTM-Zone 12 NAD27
UTM-Zone 12 NAD83
UTM-Zone 13 NAD27
UTM-Zone 13 NAD83