## Data
Header Information | measured depth (ft) | inclination (°) | azimuth (°) | true vertical depth (ft) | northing +N/-S (ft) | easting +E/-W (ft)
Operator Name | 0 | 0 | 0 | 0 | 0 | 0
KERR-MCGEE OIL & GAS ONSHORE LP | 100 | 0 | 0 | 100 | 0 | 0
Operator Number | 200 | 0 | 0 | 200 | 0 | 0
47120 | 300 | 0 | 0 | 300 | 0 | 0
Well Name and Number | 400 | 0 | 0 | 400 | 0 | 0
WARDELL 27N-29HZ | 500 | 0 | 0 | 500 | 0 | 0
API Number (if available) | 600 | 0 | 0 | 600 | 0 | 0
| 700 | 0 | 0 | 700 | 0 | 0
Location: QQ SEC TWP RGE | 800 | 0 | 0 | 800 | 0 | 0
SESE - 29 3N 65W | 900 | 0 | 0 | 900 | 0 | 0
Citing Type: Planned or Actual | 1000 | 0 | 0 | 1000 | 0 | 0
Planned | 1100 | 0 | 0 | 1100 | 0 | 0
Deviation Indicator | 1200 | 0 | 0 | 1200 | 0 | 0
Horizontal | 1300 | 0 | 0 | 1300 | 0 | 0
North Reference | 1400 | 0 | 0 | 1400 | 0 | 0
True | 1500 | 2 | 207.56 | 1499.98 | -1.55 | -0.81
Grid Type | 1609.49 | 4.19 | 207.56 | 1609.3 | -6.79 | -3.54
#VALUE! | 1700 | 4.19 | 207.56 | 1699.57 | -12.65 | -6.6
| 1800 | 4.19 | 207.56 | 1799.3 | -19.13 | -9.98
| 1900 | 4.19 | 207.56 | 1899.04 | -25.6 | -13.36
| 2000 | 4.19 | 207.56 | 1998.77 | -32.08 | -16.74
| 2100 | 4.19 | 207.56 | 2098.5 | -38.56 | -20.13
| 2200 | 4.19 | 207.56 | 2198.24 | -45.03 | -23.51
| 2300 | 4.19 | 207.56 | 2297.97 | -51.51 | -26.89
| 2400 | 4.19 | 207.56 | 2397.7 | -57.99 | -30.27
| 2500 | 4.19 | 207.56 | 2497.43 | -64.46 | -33.65
| 2600 | 4.19 | 207.56 | 2597.17 | -70.94 | -37.03
| 2700 | 4.19 | 207.56 | 2696.9 | -77.42 | -40.41
| 2800 | 4.19 | 207.56 | 2796.63 | -83.9 | -43.79
| 2900 | 4.19 | 207.56 | 2896.36 | -90.37 | -47.17
| 3000 | 4.19 | 207.56 | 2996.1 | -96.85 | -50.55
| 3100 | 4.19 | 207.56 | 3095.83 | -103.33 | -53.93
| 3200 | 4.19 | 207.56 | 3195.56 | -109.8 | -57.31
| 3300 | 4.19 | 207.56 | 3295.3 | -116.28 | -60.69
| 3400 | 4.19 | 207.56 | 3395.03 | -122.76 | -64.07
| 3500 | 4.19 | 207.56 | 3494.76 | -129.23 | -67.45
| 3600 | 4.19 | 207.56 | 3594.49 | -135.71 | -70.83
| 3700 | 4.19 | 207.56 | 3694.23 | -142.19 | -74.22
| 3800 | 4.19 | 207.56 | 3793.96 | -148.66 | -77.6
| 3900 | 4.19 | 207.56 | 3893.69 | -155.14 | -80.98
| 4000 | 4.19 | 207.56 | 3993.42 | -161.62 | -84.36
| 4100 | 4.19 | 207.56 | 4093.16 | -168.09 | -87.74
| 4200 | 4.19 | 207.56 | 4192.89 | -174.57 | -91.12
| 4300 | 4.19 | 207.56 | 4292.62 | -181.05 | -94.5
| 4400 | 4.19 | 207.56 | 4392.36 | -187.53 | -97.88
| 4500 | 4.19 | 207.56 | 4492.09 | -194 | -101.26
| 4600 | 4.19 | 207.56 | 4591.82 | -200.48 | -104.64
| 4700 | 4.19 | 207.56 | 4691.55 | -206.96 | -108.02
| 4800 | 4.19 | 207.56 | 4791.29 | -213.43 | -111.4
| 4900 | 4.19 | 207.56 | 4891.02 | -219.91 | -114.78
| 5000 | 4.19 | 207.56 | 4990.75 | -226.39 | -118.16
| 5100 | 4.19 | 207.56 | 5090.48 | -232.86 | -121.54
| 5200 | 4.19 | 207.56 | 5190.22 | -239.34 | -124.92
| 5300 | 4.19 | 207.56 | 5289.95 | -245.82 | -128.31
| 5400 | 4.19 | 207.56 | 5389.68 | -252.29 | -131.69
| 5500 | 4.19 | 207.56 | 5489.42 | -258.77 | -135.07
| 5600 | 4.19 | 207.56 | 5589.15 | -265.25 | -138.45
| 5700 | 4.19 | 207.56 | 5688.88 | -271.72 | -141.83
| 5800 | 4.19 | 207.56 | 5788.61 | -278.2 | -145.21
| 5900 | 4.19 | 207.56 | 5888.35 | -284.68 | -148.59
| 6000 | 4.19 | 207.56 | 5988.08 | -291.16 | -151.97
| 6100 | 4.19 | 207.56 | 6087.81 | -297.63 | -155.35
| 6200 | 4.19 | 207.56 | 6187.55 | -304.11 | -158.73
| 6300 | 4.19 | 207.56 | 6287.28 | -310.59 | -162.11
| 6395.26 | 4.19 | 207.56 | 6382.28 | -316.76 | -165.33
| 6400 | 3.78 | 210.9 | 6387.01 | -317.04 | -165.49
| 6450 | 2.62 | 312.22 | 6436.96 | -317.69 | -167.19
| 6500 | 7.03 | 344.05 | 6486.78 | -313.97 | -168.87
| 6550 | 11.92 | 350.76 | 6536.08 | -305.93 | -170.55
| 6600 | 16.87 | 353.58 | 6584.5 | -293.62 | -172.19
| 6650 | 21.84 | 355.15 | 6631.66 | -277.13 | -173.79
| 6700 | 26.83 | 356.16 | 6677.2 | -256.59 | -175.33
| 6750 | 31.81 | 356.87 | 6720.79 | -232.16 | -176.81
| 6800 | 36.8 | 357.4 | 6762.07 | -204.02 | -178.21
| 6850 | 41.8 | 357.83 | 6800.75 | -172.39 | -179.52
| 6900 | 46.79 | 358.18 | 6836.53 | -137.51 | -180.73
| 6950 | 51.79 | 358.47 | 6869.13 | -99.63 | -181.84
| 7000 | 56.78 | 358.73 | 6898.31 | -59.06 | -182.82
| 7050 | 61.78 | 358.96 | 6923.84 | -16.1 | -183.69
| 7100 | 66.77 | 359.17 | 6945.54 | 28.92 | -184.43
| 7150 | 71.77 | 359.36 | 6963.23 | 75.67 | -185.02
| 7200 | 76.77 | 359.54 | 6976.78 | 123.78 | -185.48
| 7250 | 81.77 | 359.72 | 6986.09 | 172.89 | -185.8
| 7300 | 86.76 | 359.89 | 6991.08 | 222.62 | -185.97
| 7332.4 | 90 | 0 | 6992 | 255 | -186
| 7333.5 | 90 | 0.01 | 6992 | 256.1 | -186
| 7400 | 90 | 0.01 | 6992 | 322.6 | -185.99
| 7500 | 90 | 0.01 | 6992 | 422.6 | -185.97
| 7600 | 90 | 0.01 | 6992 | 522.6 | -185.95
| 7700 | 90 | 0.01 | 6992 | 622.6 | -185.93
| 7800 | 90 | 0.01 | 6992 | 722.6 | -185.91
| 7900 | 90 | 0.01 | 6992 | 822.6 | -185.89
| 8000 | 90 | 0.01 | 6992 | 922.6 | -185.87
| 8100 | 90 | 0.01 | 6992 | 1022.6 | -185.85
| 8200 | 90 | 0.01 | 6992 | 1122.6 | -185.83
| 8300 | 90 | 0.01 | 6992 | 1222.6 | -185.81
| 8400 | 90 | 0.01 | 6992 | 1322.6 | -185.79
| 8500 | 90 | 0.01 | 6992 | 1422.6 | -185.78
| 8600 | 90 | 0.01 | 6992 | 1522.6 | -185.76
| 8700 | 90 | 0.01 | 6992 | 1622.6 | -185.74
| 8800 | 90 | 0.01 | 6992 | 1722.6 | -185.72
| 8900 | 90 | 0.01 | 6992 | 1822.6 | -185.7
| 9000 | 90 | 0.01 | 6992 | 1922.6 | -185.68
| 9100 | 90 | 0.01 | 6992 | 2022.6 | -185.66
| 9200 | 90 | 0.01 | 6992 | 2122.6 | -185.64
| 9300 | 90 | 0.01 | 6992 | 2222.6 | -185.62
| 9400 | 90 | 0.01 | 6992 | 2322.6 | -185.6
| 9500 | 90 | 0.01 | 6992 | 2422.6 | -185.58
| 9600 | 90 | 0.01 | 6992 | 2522.6 | -185.56
| 9700 | 90 | 0.01 | 6992 | 2622.6 | -185.54
| 9800 | 90 | 0.01 | 6992 | 2722.6 | -185.52
| 9900 | 90 | 0.01 | 6992 | 2822.6 | -185.51
| 10000 | 90 | 0.01 | 6992 | 2922.6 | -185.49
| 10100 | 90 | 0.01 | 6992 | 3022.6 | -185.47
| 10200 | 90 | 0.01 | 6992 | 3122.6 | -185.45
| 10300 | 90 | 0.01 | 6992 | 3222.6 | -185.43
| 10400 | 90 | 0.01 | 6992 | 3322.6 | -185.41
| 10500 | 90 | 0.01 | 6992 | 3422.6 | -185.39
| 10600 | 90 | 0.01 | 6992 | 3522.6 | -185.37
| 10700 | 90 | 0.01 | 6992 | 3622.6 | -185.35
| 10800 | 90 | 0.01 | 6992 | 3722.6 | -185.33
| 10900 | 90 | 0.01 | 6992 | 3822.6 | -185.31
| 11000 | 90 | 0.01 | 6992 | 3922.6 | -185.29
| 11100 | 90 | 0.01 | 6992 | 4022.6 | -185.27
| 11200 | 90 | 0.01 | 6992 | 4122.6 | -185.26
| 11300 | 90 | 0.01 | 6992 | 4222.6 | -185.24
| 11400 | 90 | 0.01 | 6992 | 4322.6 | -185.22
| 11500 | 90 | 0.01 | 6992 | 4422.6 | -185.2
| 11534.07 | 90 | 0.01 | 6992 | 4456.67 | -185.19

## Lookup (hidden)
North Reference | RetunValue | Grid Type | ReturnValue | Deviation Indicator | ReturnValue
| 2 |  | 0 |  | 4
True |  | SPCS-Colorado Central-NAD27 |  | Directional
Grid |  | SPCS-Colorado Central-NAD83 |  | High Angle
|  | SPCS-Colorado North-NAD27 |  | Horizontal
SPCS-Colorado North-NAD83
SPCS-Colorado South-NAD27
SPCS-Colorado South-NAD83
UTM-Zone 12 NAD27
UTM-Zone 12 NAD83
UTM-Zone 13 NAD27
UTM-Zone 13 NAD83