## Data
Header Information | measured depth (ft) | inclination (°) | azimuth (°) | true vertical depth (ft) | northing +N/-S (ft) | easting +E/-W (ft)
Operator Name | 0 | 0 | 0 | 0 | 0 | 0
KERR-MCGEE OIL & GAS ONSHORE LP | 100 | 0 | 0 | 100 | 0 | 0
Operator Number | 200 | 0 | 0 | 200 | 0 | 0
47120 | 300 | 0 | 0 | 300 | 0 | 0
Well Name and Number | 400 | 0 | 0 | 400 | 0 | 0
BROWN 37C-26HZ | 500 | 0 | 0 | 500 | 0 | 0
API Number (if available) | 600 | 0 | 0 | 600 | 0 | 0
| 700 | 0 | 0 | 700 | 0 | 0
Location: QQ SEC TWP RGE | 800 | 0 | 0 | 800 | 0 | 0
SESE - 35 3N 66W | 900 | 0 | 0 | 900 | 0 | 0
Citing Type: Planned or Actual | 1000 | 0 | 0 | 1000 | 0 | 0
Planned | 1100 | 0 | 0 | 1100 | 0 | 0
Deviation Indicator | 1200 | 0 | 0 | 1200 | 0 | 0
Horizontal | 1300 | 2 | 231.12 | 1299.98 | -1.1 | -1.36
North Reference | 1400 | 4 | 231.12 | 1399.84 | -4.38 | -5.43
True | 1500 | 6 | 231.12 | 1499.45 | -9.85 | -12.22
Grid Type | 1531 | 6.62 | 231.12 | 1530.26 | -11.99 | -14.87
#VALUE! | 1600 | 6.62 | 231.12 | 1598.8 | -16.98 | -21.06
| 1700 | 6.62 | 231.12 | 1698.14 | -24.22 | -30.04
| 1800 | 6.62 | 231.12 | 1797.47 | -31.45 | -39.01
| 1900 | 6.62 | 231.12 | 1896.8 | -38.69 | -47.98
| 2000 | 6.62 | 231.12 | 1996.14 | -45.93 | -56.96
| 2100 | 6.62 | 231.12 | 2095.47 | -53.16 | -65.93
| 2200 | 6.62 | 231.12 | 2194.8 | -60.4 | -74.91
| 2300 | 6.62 | 231.12 | 2294.14 | -67.63 | -83.88
| 2400 | 6.62 | 231.12 | 2393.47 | -74.87 | -92.86
| 2500 | 6.62 | 231.12 | 2492.8 | -82.11 | -101.83
| 2600 | 6.62 | 231.12 | 2592.14 | -89.34 | -110.81
| 2700 | 6.62 | 231.12 | 2691.47 | -96.58 | -119.78
| 2800 | 6.62 | 231.12 | 2790.8 | -103.81 | -128.75
| 2900 | 6.62 | 231.12 | 2890.14 | -111.05 | -137.73
| 3000 | 6.62 | 231.12 | 2989.47 | -118.29 | -146.7
| 3100 | 6.62 | 231.12 | 3088.8 | -125.52 | -155.68
| 3200 | 6.62 | 231.12 | 3188.14 | -132.76 | -164.65
| 3300 | 6.62 | 231.12 | 3287.47 | -139.99 | -173.63
| 3400 | 6.62 | 231.12 | 3386.8 | -147.23 | -182.6
| 3500 | 6.62 | 231.12 | 3486.14 | -154.47 | -191.57
| 3600 | 6.62 | 231.12 | 3585.47 | -161.7 | -200.55
| 3700 | 6.62 | 231.12 | 3684.8 | -168.94 | -209.52
| 3800 | 6.62 | 231.12 | 3784.14 | -176.18 | -218.5
| 3900 | 6.62 | 231.12 | 3883.47 | -183.41 | -227.47
| 4000 | 6.62 | 231.12 | 3982.8 | -190.65 | -236.45
| 4100 | 6.62 | 231.12 | 4082.14 | -197.88 | -245.42
| 4200 | 6.62 | 231.12 | 4181.47 | -205.12 | -254.39
| 4300 | 6.62 | 231.12 | 4280.8 | -212.36 | -263.37
| 4400 | 6.62 | 231.12 | 4380.14 | -219.59 | -272.34
| 4500 | 6.62 | 231.12 | 4479.47 | -226.83 | -281.32
| 4600 | 6.62 | 231.12 | 4578.8 | -234.06 | -290.29
| 4700 | 6.62 | 231.12 | 4678.14 | -241.3 | -299.27
| 4800 | 6.62 | 231.12 | 4777.47 | -248.54 | -308.24
| 4900 | 6.62 | 231.12 | 4876.8 | -255.77 | -317.22
| 5000 | 6.62 | 231.12 | 4976.14 | -263.01 | -326.19
| 5100 | 6.62 | 231.12 | 5075.47 | -270.24 | -335.16
| 5200 | 6.62 | 231.12 | 5174.8 | -277.48 | -344.14
| 5300 | 6.62 | 231.12 | 5274.14 | -284.72 | -353.11
| 5400 | 6.62 | 231.12 | 5373.47 | -291.95 | -362.09
| 5500 | 6.62 | 231.12 | 5472.8 | -299.19 | -371.06
| 5600 | 6.62 | 231.12 | 5572.14 | -306.42 | -380.04
| 5700 | 6.62 | 231.12 | 5671.47 | -313.66 | -389.01
| 5800 | 6.62 | 231.12 | 5770.8 | -320.9 | -397.98
| 5900 | 6.62 | 231.12 | 5870.14 | -328.13 | -406.96
| 6000 | 6.62 | 231.12 | 5969.47 | -335.37 | -415.93
| 6100 | 6.62 | 231.12 | 6068.8 | -342.6 | -424.91
| 6200 | 6.62 | 231.12 | 6168.13 | -349.84 | -433.88
| 6300 | 6.62 | 231.12 | 6267.47 | -357.08 | -442.86
| 6400 | 6.62 | 231.12 | 6366.8 | -364.31 | -451.83
| 6500 | 6.62 | 231.12 | 6466.13 | -371.55 | -460.8
| 6600 | 6.62 | 231.12 | 6565.47 | -378.78 | -469.78
| 6700 | 6.62 | 231.12 | 6664.8 | -386.02 | -478.75
| 6800 | 6.62 | 231.12 | 6764.13 | -393.26 | -487.73
| 6900 | 6.62 | 231.12 | 6863.47 | -400.49 | -496.7
| 6934.66 | 6.62 | 231.12 | 6897.89 | -403 | -499.81
| 6950 | 5.78 | 243.06 | 6913.15 | -403.91 | -501.19
| 7000 | 5.67 | 294.93 | 6962.93 | -404.01 | -505.68
| 7050 | 8.98 | 325.43 | 7012.53 | -399.75 | -510.13
| 7100 | 13.38 | 337.94 | 7061.58 | -391.17 | -514.52
| 7150 | 18.09 | 344.19 | 7109.69 | -378.33 | -518.81
| 7200 | 22.92 | 347.89 | 7156.51 | -361.33 | -522.97
| 7250 | 27.81 | 350.36 | 7201.68 | -340.3 | -526.97
| 7300 | 32.73 | 352.14 | 7244.85 | -315.39 | -530.77
| 7350 | 37.67 | 353.49 | 7285.7 | -286.8 | -534.36
| 7400 | 42.62 | 354.58 | 7323.91 | -254.75 | -537.69
| 7450 | 47.58 | 355.47 | 7359.19 | -219.48 | -540.75
| 7500 | 52.55 | 356.24 | 7391.28 | -181.25 | -543.51
| 7550 | 57.52 | 356.91 | 7419.93 | -140.37 | -545.95
| 7600 | 62.49 | 357.51 | 7444.92 | -97.13 | -548.05
| 7650 | 67.46 | 358.05 | 7466.06 | -51.87 | -549.8
| 7700 | 72.44 | 358.56 | 7483.2 | -4.94 | -551.19
| 7750 | 77.42 | 359.04 | 7496.19 | 43.32 | -552.19
| 7800 | 82.4 | 359.51 | 7504.95 | 92.53 | -552.81
| 7850 | 87.38 | 359.96 | 7509.4 | 142.31 | -553.05
| 7879.04 | 90.27 | 0.22 | 7510 | 171.34 | -553
| 7906 | 90.27 | 0.22 | 7509.87 | 198.3 | -552.9
| 8000 | 90.27 | 0.22 | 7509.43 | 292.3 | -552.54
| 8100 | 90.27 | 0.22 | 7508.96 | 392.3 | -552.15
| 8200 | 90.27 | 0.22 | 7508.49 | 492.29 | -551.77
| 8300 | 90.27 | 0.22 | 7508.02 | 592.29 | -551.38
| 8400 | 90.27 | 0.22 | 7507.54 | 692.29 | -551
| 8500 | 90.27 | 0.22 | 7507.07 | 792.29 | -550.62
| 8600 | 90.27 | 0.22 | 7506.6 | 892.29 | -550.23
| 8700 | 90.27 | 0.22 | 7506.13 | 992.29 | -549.85
| 8800 | 90.27 | 0.22 | 7505.66 | 1092.28 | -549.46
| 8900 | 90.27 | 0.22 | 7505.19 | 1192.28 | -549.08
| 9000 | 90.27 | 0.22 | 7504.72 | 1292.28 | -548.7
| 9100 | 90.27 | 0.22 | 7504.25 | 1392.28 | -548.31
| 9200 | 90.27 | 0.22 | 7503.77 | 1492.28 | -547.93
| 9300 | 90.27 | 0.22 | 7503.3 | 1592.27 | -547.54
| 9400 | 90.27 | 0.22 | 7502.83 | 1692.27 | -547.16
| 9500 | 90.27 | 0.22 | 7502.36 | 1792.27 | -546.78
| 9600 | 90.27 | 0.22 | 7501.89 | 1892.27 | -546.39
| 9700 | 90.27 | 0.22 | 7501.42 | 1992.27 | -546.01
| 9800 | 90.27 | 0.22 | 7500.95 | 2092.27 | -545.62
| 9900 | 90.27 | 0.22 | 7500.48 | 2192.26 | -545.24
| 10000 | 90.27 | 0.22 | 7500 | 2292.26 | -544.86
| 10100 | 90.27 | 0.22 | 7499.53 | 2392.26 | -544.47
| 10200 | 90.27 | 0.22 | 7499.06 | 2492.26 | -544.09
| 10300 | 90.27 | 0.22 | 7498.59 | 2592.26 | -543.7
| 10400 | 90.27 | 0.22 | 7498.12 | 2692.25 | -543.32
| 10500 | 90.27 | 0.22 | 7497.65 | 2792.25 | -542.94
| 10600 | 90.27 | 0.22 | 7497.18 | 2892.25 | -542.55
| 10700 | 90.27 | 0.22 | 7496.71 | 2992.25 | -542.17
| 10800 | 90.27 | 0.22 | 7496.24 | 3092.25 | -541.78
| 10900 | 90.27 | 0.22 | 7495.76 | 3192.24 | -541.4
| 11000 | 90.27 | 0.22 | 7495.29 | 3292.24 | -541.02
| 11100 | 90.27 | 0.22 | 7494.82 | 3392.24 | -540.63
| 11200 | 90.27 | 0.22 | 7494.35 | 3492.24 | -540.25
| 11300 | 90.27 | 0.22 | 7493.88 | 3592.24 | -539.86
| 11400 | 90.27 | 0.22 | 7493.41 | 3692.24 | -539.48
| 11500 | 90.27 | 0.22 | 7492.94 | 3792.23 | -539.1
| 11600 | 90.27 | 0.22 | 7492.47 | 3892.23 | -538.71
| 11700 | 90.27 | 0.22 | 7491.99 | 3992.23 | -538.33
| 11800 | 90.27 | 0.22 | 7491.52 | 4092.23 | -537.94
| 11900 | 90.27 | 0.22 | 7491.05 | 4192.23 | -537.56
| 12000 | 90.27 | 0.22 | 7490.58 | 4292.22 | -537.18
| 12100 | 90.27 | 0.22 | 7490.11 | 4392.22 | -536.79
| 12200 | 90.27 | 0.22 | 7489.64 | 4492.22 | -536.41
| 12300 | 90.27 | 0.22 | 7489.17 | 4592.22 | -536.03
| 12400 | 90.27 | 0.22 | 7488.7 | 4692.22 | -535.64
| 12500 | 90.27 | 0.22 | 7488.22 | 4792.22 | -535.26
| 12600 | 90.27 | 0.22 | 7487.75 | 4892.21 | -534.87
| 12700 | 90.27 | 0.22 | 7487.28 | 4992.21 | -534.49
| 12800 | 90.27 | 0.22 | 7486.81 | 5092.21 | -534.11
| 12900 | 90.27 | 0.22 | 7486.34 | 5192.21 | -533.72
| 12945.1 | 90.27 | 0.22 | 7486 | 5237.31 | -533.6

## Lookup (hidden)
North Reference | RetunValue | Grid Type | ReturnValue | Deviation Indicator | ReturnValue
| 2 |  | 0 |  | 4
True |  | SPCS-Colorado Central-NAD27 |  | Directional
Grid |  | SPCS-Colorado Central-NAD83 |  | High Angle
|  | SPCS-Colorado North-NAD27 |  | Horizontal
SPCS-Colorado North-NAD83
SPCS-Colorado South-NAD27
SPCS-Colorado South-NAD83
UTM-Zone 12 NAD27
UTM-Zone 12 NAD83
UTM-Zone 13 NAD27
UTM-Zone 13 NAD83