## Data
Header Information | measured depth (ft) | inclination (°) | azimuth (°) | true vertical depth (ft) | northing +N/-S (ft) | easting +E/-W (ft)
Operator Name | 0 | 0 | 0 | 0 | 0 | 0
Noble Energy Inc. | 6064.4 | 0 | 0 | 6064.4 | 0 | 0
Operator Number | 6100 | 2.848 | 88.252 | 6099.99 | 0.03 | 0.88
100322 | 6150 | 6.848 | 88.252 | 6149.8 | 0.16 | 5.11
Well Name and Number | 6200 | 10.848 | 88.252 | 6199.19 | 0.39 | 12.79
Foose PC A18-65HN | 6250 | 14.848 | 88.252 | 6247.93 | 0.73 | 23.9
API Number (if available) | 6300 | 18.848 | 88.252 | 6295.77 | 1.17 | 38.39
| 6350 | 22.848 | 88.252 | 6342.49 | 1.71 | 56.17
Location: QQ SEC TWP RGE | 6400 | 26.848 | 88.252 | 6387.85 | 2.36 | 77.17
NWSE SEC 18-T6N-R64W | 6450 | 30.848 | 88.252 | 6431.64 | 3.09 | 101.27
Citing Type: Planned or Actual | 6500 | 34.848 | 88.252 | 6473.64 | 3.92 | 128.38
Planned | 6550 | 38.848 | 88.252 | 6513.64 | 4.83 | 158.34
Deviation Indicator | 6600 | 42.848 | 88.252 | 6551.45 | 5.83 | 191.02
Horizontal | 6650 | 46.848 | 88.252 | 6586.89 | 6.91 | 226.26
North Reference | 6700 | 50.848 | 88.252 | 6619.79 | 8.06 | 263.88
Grid | 6750 | 54.848 | 88.252 | 6649.98 | 9.27 | 303.71
Grid Type | 6800 | 58.848 | 88.252 | 6677.32 | 10.55 | 345.54
SPCS-Colorado North-NAD83 | 6850 | 62.848 | 88.252 | 6701.67 | 11.88 | 389.18
| 6900 | 66.848 | 88.252 | 6722.92 | 13.26 | 434.41
| 6950 | 70.848 | 88.252 | 6740.95 | 14.68 | 481.01
| 7000 | 74.848 | 88.252 | 6755.7 | 16.14 | 528.75
| 7050 | 78.848 | 88.252 | 6767.07 | 17.63 | 577.41
| 7100 | 82.848 | 88.252 | 6775.02 | 19.13 | 626.74
| 7126.9 | 85 | 88.252 | 6777.87 | 19.95 | 653.47
| 7150 | 85 | 88.252 | 6779.88 | 20.65 | 676.48
| 7200 | 85 | 88.252 | 6784.24 | 22.17 | 726.26
| 7201.9 | 85 | 88.252 | 6784.4 | 22.23 | 728.15
| 7250 | 88.848 | 88.252 | 6786.99 | 23.69 | 776.16
| 7267.52 | 90.25 | 88.252 | 6787.12 | 24.23 | 793.67
| 7300 | 90.25 | 88.252 | 6786.98 | 25.22 | 826.13
| 7350 | 90.25 | 88.252 | 6786.76 | 26.74 | 876.11
| 7400 | 90.25 | 88.252 | 6786.55 | 28.27 | 926.08
| 7450 | 90.25 | 88.252 | 6786.33 | 29.79 | 976.06
| 7500 | 90.25 | 88.252 | 6786.11 | 31.32 | 1026.04
| 7550 | 90.25 | 88.252 | 6785.89 | 32.85 | 1076.01
| 7600 | 90.25 | 88.252 | 6785.67 | 34.37 | 1125.99
| 7650 | 90.25 | 88.252 | 6785.45 | 35.9 | 1175.96
| 7700 | 90.25 | 88.252 | 6785.24 | 37.42 | 1225.94
| 7750 | 90.25 | 88.252 | 6785.02 | 38.95 | 1275.92
| 7800 | 90.25 | 88.252 | 6784.8 | 40.47 | 1325.89
| 7850 | 90.25 | 88.252 | 6784.58 | 42 | 1375.87
| 7900 | 90.25 | 88.252 | 6784.36 | 43.52 | 1425.85
| 7950 | 90.25 | 88.252 | 6784.15 | 45.05 | 1475.82
| 8000 | 90.25 | 88.252 | 6783.93 | 46.58 | 1525.8
| 8050 | 90.25 | 88.252 | 6783.71 | 48.1 | 1575.77
| 8100 | 90.25 | 88.252 | 6783.49 | 49.63 | 1625.75
| 8150 | 90.25 | 88.252 | 6783.27 | 51.15 | 1675.73
| 8200 | 90.25 | 88.252 | 6783.05 | 52.68 | 1725.7
| 8250 | 90.25 | 88.252 | 6782.84 | 54.2 | 1775.68
| 8300 | 90.25 | 88.252 | 6782.62 | 55.73 | 1825.66
| 8350 | 90.25 | 88.252 | 6782.4 | 57.25 | 1875.63
| 8400 | 90.25 | 88.252 | 6782.18 | 58.78 | 1925.61
| 8450 | 90.25 | 88.252 | 6781.96 | 60.31 | 1975.58
| 8500 | 90.25 | 88.252 | 6781.75 | 61.83 | 2025.56
| 8550 | 90.25 | 88.252 | 6781.53 | 63.36 | 2075.54
| 8600 | 90.25 | 88.252 | 6781.31 | 64.88 | 2125.51
| 8650 | 90.25 | 88.252 | 6781.09 | 66.41 | 2175.49
| 8700 | 90.25 | 88.252 | 6780.87 | 67.93 | 2225.47
| 8750 | 90.25 | 88.252 | 6780.65 | 69.46 | 2275.44
| 8800 | 90.25 | 88.252 | 6780.44 | 70.98 | 2325.42
| 8850 | 90.25 | 88.252 | 6780.22 | 72.51 | 2375.39
| 8900 | 90.25 | 88.252 | 6780 | 74.04 | 2425.37
| 8950 | 90.25 | 88.252 | 6779.78 | 75.56 | 2475.35
| 9000 | 90.25 | 88.252 | 6779.56 | 77.09 | 2525.32
| 9050 | 90.25 | 88.252 | 6779.35 | 78.61 | 2575.3
| 9100 | 90.25 | 88.252 | 6779.13 | 80.14 | 2625.28
| 9150 | 90.25 | 88.252 | 6778.91 | 81.66 | 2675.25
| 9200 | 90.25 | 88.252 | 6778.69 | 83.19 | 2725.23
| 9250 | 90.25 | 88.252 | 6778.47 | 84.71 | 2775.2
| 9300 | 90.25 | 88.252 | 6778.26 | 86.24 | 2825.18
| 9350 | 90.25 | 88.252 | 6778.04 | 87.77 | 2875.16
| 9400 | 90.25 | 88.252 | 6777.82 | 89.29 | 2925.13
| 9450 | 90.25 | 88.252 | 6777.6 | 90.82 | 2975.11
| 9500 | 90.25 | 88.252 | 6777.38 | 92.34 | 3025.09
| 9550 | 90.25 | 88.252 | 6777.16 | 93.87 | 3075.06
| 9600 | 90.25 | 88.252 | 6776.95 | 95.39 | 3125.04
| 9650 | 90.25 | 88.252 | 6776.73 | 96.92 | 3175.01
| 9700 | 90.25 | 88.252 | 6776.51 | 98.44 | 3224.99
| 9750 | 90.25 | 88.252 | 6776.29 | 99.97 | 3274.97
| 9800 | 90.25 | 88.252 | 6776.07 | 101.5 | 3324.94
| 9850 | 90.25 | 88.252 | 6775.86 | 103.02 | 3374.92
| 9900 | 90.25 | 88.252 | 6775.64 | 104.55 | 3424.9
| 9950 | 90.25 | 88.252 | 6775.42 | 106.07 | 3474.87
| 10000 | 90.25 | 88.252 | 6775.2 | 107.6 | 3524.85
| 10050 | 90.25 | 88.252 | 6774.98 | 109.12 | 3574.82
| 10100 | 90.25 | 88.252 | 6774.76 | 110.65 | 3624.8
| 10150 | 90.25 | 88.252 | 6774.55 | 112.17 | 3674.78
| 10200 | 90.25 | 88.252 | 6774.33 | 113.7 | 3724.75
| 10250 | 90.25 | 88.252 | 6774.11 | 115.23 | 3774.73
| 10300 | 90.25 | 88.252 | 6773.89 | 116.75 | 3824.71
| 10350 | 90.25 | 88.252 | 6773.67 | 118.28 | 3874.68
| 10400 | 90.25 | 88.252 | 6773.46 | 119.8 | 3924.66
| 10450 | 90.25 | 88.252 | 6773.24 | 121.33 | 3974.63
| 10500 | 90.25 | 88.252 | 6773.02 | 122.85 | 4024.61
| 10550 | 90.25 | 88.252 | 6772.8 | 124.38 | 4074.59
| 10600 | 90.25 | 88.252 | 6772.58 | 125.9 | 4124.56
| 10650 | 90.25 | 88.252 | 6772.36 | 127.43 | 4174.54
| 10700 | 90.25 | 88.252 | 6772.15 | 128.95 | 4224.52
| 10750 | 90.25 | 88.252 | 6771.93 | 130.48 | 4274.49
| 10800 | 90.25 | 88.252 | 6771.71 | 132.01 | 4324.47
| 10850 | 90.25 | 88.252 | 6771.49 | 133.53 | 4374.44
| 10900 | 90.25 | 88.252 | 6771.27 | 135.06 | 4424.42
| 10950 | 90.25 | 88.252 | 6771.06 | 136.58 | 4474.4
| 11000 | 90.25 | 88.252 | 6770.84 | 138.11 | 4524.37
| 11050 | 90.25 | 88.252 | 6770.62 | 139.63 | 4574.35
| 11100 | 90.25 | 88.252 | 6770.4 | 141.16 | 4624.33
| 11150 | 90.25 | 88.252 | 6770.18 | 142.68 | 4674.3
| 11200 | 90.25 | 88.252 | 6769.96 | 144.21 | 4724.28
| 11250 | 90.25 | 88.252 | 6769.75 | 145.74 | 4774.25
| 11300 | 90.25 | 88.252 | 6769.53 | 147.26 | 4824.23
| 11350 | 90.25 | 88.252 | 6769.31 | 148.79 | 4874.21
| 11400 | 90.25 | 88.252 | 6769.09 | 150.31 | 4924.18
| 11450 | 90.25 | 88.252 | 6768.87 | 151.84 | 4974.16
| 11500 | 90.25 | 88.252 | 6768.66 | 153.36 | 5024.14
| 11550 | 90.25 | 88.252 | 6768.44 | 154.89 | 5074.11
| 11600 | 90.25 | 88.252 | 6768.22 | 156.41 | 5124.09
| 11650 | 90.25 | 88.252 | 6768 | 157.94 | 5174.06
| 11700 | 90.25 | 88.252 | 6767.78 | 159.47 | 5224.04
| 11750 | 90.25 | 88.252 | 6767.56 | 160.99 | 5274.02
| 11800 | 90.25 | 88.252 | 6767.35 | 162.52 | 5323.99
| 11850 | 90.25 | 88.252 | 6767.13 | 164.04 | 5373.97
| 11900 | 90.25 | 88.252 | 6766.91 | 165.57 | 5423.95
| 11950 | 90.25 | 88.252 | 6766.69 | 167.09 | 5473.92
| 12000 | 90.25 | 88.252 | 6766.47 | 168.62 | 5523.9
| 12050 | 90.25 | 88.252 | 6766.26 | 170.14 | 5573.87
| 12100 | 90.25 | 88.252 | 6766.04 | 171.67 | 5623.85
| 12150 | 90.25 | 88.252 | 6765.82 | 173.2 | 5673.83
| 12200 | 90.25 | 88.252 | 6765.6 | 174.72 | 5723.8
| 12250 | 90.25 | 88.252 | 6765.38 | 176.25 | 5773.78
| 12300 | 90.25 | 88.252 | 6765.17 | 177.77 | 5823.76
| 12350 | 90.25 | 88.252 | 6764.95 | 179.3 | 5873.73
| 12400 | 90.25 | 88.252 | 6764.73 | 180.82 | 5923.71
| 12450 | 90.25 | 88.252 | 6764.51 | 182.35 | 5973.68
| 12500 | 90.25 | 88.252 | 6764.29 | 183.87 | 6023.66
| 12550 | 90.25 | 88.252 | 6764.07 | 185.4 | 6073.64
| 12600 | 90.25 | 88.252 | 6763.86 | 186.93 | 6123.61
| 12650 | 90.25 | 88.252 | 6763.64 | 188.45 | 6173.59
| 12700 | 90.25 | 88.252 | 6763.42 | 189.98 | 6223.56
| 12750 | 90.25 | 88.252 | 6763.2 | 191.5 | 6273.54
| 12800 | 90.25 | 88.252 | 6762.98 | 193.03 | 6323.52
| 12850 | 90.25 | 88.252 | 6762.77 | 194.55 | 6373.49
| 12900 | 90.25 | 88.252 | 6762.55 | 196.08 | 6423.47
| 12950 | 90.25 | 88.252 | 6762.33 | 197.6 | 6473.45
| 13000 | 90.25 | 88.252 | 6762.11 | 199.13 | 6523.42
| 13050 | 90.25 | 88.252 | 6761.89 | 200.66 | 6573.4
| 13100 | 90.25 | 88.252 | 6761.67 | 202.18 | 6623.37
| 13150 | 90.25 | 88.252 | 6761.46 | 203.71 | 6673.35
| 13200 | 90.25 | 88.252 | 6761.24 | 205.23 | 6723.33
| 13250 | 90.25 | 88.252 | 6761.02 | 206.76 | 6773.3
| 13300 | 90.25 | 88.252 | 6760.8 | 208.28 | 6823.28
| 13350 | 90.25 | 88.252 | 6760.58 | 209.81 | 6873.26
| 13400 | 90.25 | 88.252 | 6760.37 | 211.33 | 6923.23
| 13450 | 90.25 | 88.252 | 6760.15 | 212.86 | 6973.21
| 13500 | 90.25 | 88.252 | 6759.93 | 214.39 | 7023.18
| 13550 | 90.25 | 88.252 | 6759.71 | 215.91 | 7073.16
| 13600 | 90.25 | 88.252 | 6759.49 | 217.44 | 7123.14
| 13650 | 90.25 | 88.252 | 6759.27 | 218.96 | 7173.11
| 13700 | 90.25 | 88.252 | 6759.06 | 220.49 | 7223.09
| 13712.95 | 90.25 | 88.252 | 6759 | 220.88 | 7236.03

## Lookup (hidden)
North Reference | RetunValue | Grid Type | ReturnValue | Deviation Indicator | ReturnValue
| 3 |  | 5 |  | 4
True |  | SPCS-Colorado Central-NAD27 |  | Directional
Grid |  | SPCS-Colorado Central-NAD83 |  | High Angle
|  | SPCS-Colorado North-NAD27 |  | Horizontal
SPCS-Colorado North-NAD83
SPCS-Colorado South-NAD27
SPCS-Colorado South-NAD83
UTM-Zone 12 NAD27
UTM-Zone 12 NAD83
UTM-Zone 13 NAD27
UTM-Zone 13 NAD83