## Data
Header Information | measured depth (ft) | inclination (°) | azimuth (°) | true vertical depth (ft) | northing +N/-S (ft) | easting +E/-W (ft)
Operator Name | 1090 | 1.49 | 187.38 | 1089.88 | -12.65 | 4.09
ARK Directional Services Inc. | 1185 | 1.71 | 267.06 | 1184.85 | -13.94 | 2.52
Operator Number | 1279 | 4.7 | 307.18 | 1278.7 | -11.69 | -1.95
10079 | 1342 | 6.59 | 315.49 | 1341.39 | -7.55 | -6.54
Well Name and Number | 1437 | 10.28 | 318.78 | 1435.35 | 2.72 | -15.95
Valley Farms I07 | 1531 | 12.79 | 315.79 | 1527.44 | 16.49 | -28.74
API Number (if available) | 1626 | 14.5 | 315.57 | 1619.76 | 32.52 | -44.4
05-045-19590-00 | 1720 | 17.01 | 313.68 | 1710.22 | 50.42 | -62.58
Location: QQ SEC TWP RGE | 1815 | 19.12 | 313.07 | 1800.53 | 70.64 | -84
NESW 13 6S 92W | 1909 | 21.4 | 315.09 | 1888.71 | 93.31 | -107.36
Citing Type: Planned or Actual | 2004 | 24.79 | 318.39 | 1976.09 | 120.48 | -132.83
Actual | 2098 | 27.42 | 318.3 | 2060.49 | 151.38 | -160.32
Deviation Indicator | 2192 | 30.28 | 317.07 | 2142.82 | 184.9 | -190.86
Directional | 2287 | 33.4 | 317.99 | 2223.52 | 221.87 | -224.68
North Reference | 2382 | 36.52 | 320.67 | 2301.37 | 263.18 | -260.11
Grid | 2476 | 39.51 | 319.97 | 2375.42 | 307.72 | -297.08
Grid Type | 2570 | 40.61 | 319.79 | 2447.36 | 353.98 | -336.06
#VALUE! | 2665 | 41 | 318.87 | 2519.27 | 401.07 | -376.52
| 2759 | 41.09 | 318.56 | 2590.17 | 447.45 | -417.25
| 2854 | 41.22 | 318.17 | 2661.69 | 494.18 | -458.78
| 2948 | 41.31 | 318.08 | 2732.35 | 540.34 | -500.17
| 3042 | 41 | 316.98 | 2803.13 | 585.97 | -541.93
| 3137 | 40.3 | 317.38 | 2875.2 | 631.36 | -584
| 3231 | 40.61 | 318.56 | 2946.73 | 676.66 | -624.83
| 3326 | 40.91 | 317.38 | 3018.69 | 722.73 | -666.36
| 3420 | 39.51 | 319 | 3090.48 | 767.95 | -706.82
| 3515 | 37.22 | 319.97 | 3164.96 | 812.77 | -745.13
| 3609 | 34.72 | 321.37 | 3241.03 | 855.46 | -780.14
| 3704 | 32.08 | 318.39 | 3320.34 | 895.46 | -813.79
| 3798 | 27.6 | 321.59 | 3401.86 | 931.21 | -843.91
| 3893 | 26.98 | 319.4 | 3486.29 | 964.82 | -871.6
| 3987 | 25.49 | 315.57 | 3570.61 | 995.45 | -899.64
| 4081 | 22.72 | 317.77 | 3656.41 | 1023.34 | -926.01
| 4176 | 19.29 | 319.49 | 3745.08 | 1048.87 | -948.54
| 4270 | 16 | 317.99 | 3834.65 | 1070.3 | -967.3
| 4364 | 11.6 | 317.6 | 3925.91 | 1086.92 | -982.35
| 4458 | 9.01 | 316.89 | 4018.39 | 1099.27 | -993.76
| 4553 | 6.59 | 324.76 | 4112.5 | 1109.16 | -1001.99
| 4647 | 4.39 | 332.49 | 4206.07 | 1116.75 | -1006.76
| 4742 | 1.71 | 358.2 | 4300.93 | 1121.4 | -1008.49
| 4836 | 1.89 | 19.87 | 4394.88 | 1124.26 | -1008
| 4931 | 0.4 | 82.18 | 4489.86 | 1125.77 | -1007.14
| 5025 | 0.88 | 82.18 | 4583.86 | 1125.92 | -1006.1
| 5119 | 1.1 | 85.78 | 4677.84 | 1126.08 | -1004.49
| 5215 | 0.22 | 359.56 | 4773.84 | 1126.33 | -1003.57
| 5309 | 0.4 | 22.28 | 4867.84 | 1126.82 | -1003.45
| 5403 | 0.7 | 40.17 | 4961.83 | 1127.56 | -1002.95
| 5498 | 0.88 | 55.2 | 5056.82 | 1128.42 | -1001.98
| 5592 | 0.4 | 193.67 | 5150.82 | 1128.51 | -1001.46
| 5687 | 1.1 | 231.59 | 5245.81 | 1127.62 | -1002.26
| 5781 | 1.1 | 237.4 | 5339.79 | 1126.58 | -1003.72
| 5876 | 1.19 | 212.08 | 5434.77 | 1125.25 | -1005.01
| 5971 | 0.7 | 207.38 | 5529.76 | 1123.9 | -1005.81
| 6065 | 0.7 | 292.37 | 5623.76 | 1123.61 | -1006.6
| 6160 | 0.62 | 325.29 | 5718.75 | 1124.25 | -1007.43
| 6254 | 0.62 | 351.57 | 5812.75 | 1125.17 | -1007.79
| 6348 | 0.22 | 28.57 | 5906.74 | 1125.83 | -1007.78
| 6443 | 0.22 | 74.67 | 6001.74 | 1126.04 | -1007.52
| 6537 | 0.4 | 18.46 | 6095.74 | 1126.4 | -1007.24
| 6632 | 0.31 | 200.48 | 6190.74 | 1126.47 | -1007.23
| 6727 | 0.48 | 205.8 | 6285.74 | 1125.88 | -1007.49
| 6821 | 0.31 | 196.09 | 6379.74 | 1125.28 | -1007.73
| 6916 | 0.31 | 165.9 | 6474.73 | 1124.78 | -1007.74
| 7010 | 0.4 | 168.58 | 6568.73 | 1124.21 | -1007.61
| 7105 | 0.4 | 137.46 | 6663.73 | 1123.64 | -1007.32
| 7199 | 0.79 | 73 | 6757.73 | 1123.59 | -1006.48
| 7294 | 1.71 | 346.16 | 6852.71 | 1125.16 | -1006.19
| 7388 | 1.32 | 307.18 | 6946.68 | 1127.17 | -1007.39
| 7482 | 0.79 | 287.58 | 7040.66 | 1128.02 | -1008.87
| 7576 | 0.62 | 284.2 | 7134.65 | 1128.35 | -1009.98
| 7667 | 0.31 | 350.38 | 7225.65 | 1128.71 | -1010.5
| 7722 | 0.31 | 350.38 | 7280.65 | 1129 | -1010.55

## Lookup (hidden)
North Reference | RetunValue | Grid Type | ReturnValue | Deviation Indicator | ReturnValue
| 3 |  | 0 |  | 2
True |  | SPCS-Colorado Central-NAD27 |  | Directional
Grid |  | SPCS-Colorado Central-NAD83 |  | High Angle
|  | SPCS-Colorado North-NAD27 |  | Horizontal
SPCS-Colorado North-NAD83
SPCS-Colorado South-NAD27
SPCS-Colorado South-NAD83
UTM-Zone 12 NAD27
UTM-Zone 12 NAD83
UTM-Zone 13 NAD27
UTM-Zone 13 NAD83