## Data
Header Information | measured depth (ft) | inclination (°) | azimuth (°) | true vertical depth (ft) | northing +N/-S (ft) | easting +E/-W (ft)
Operator Name | 1092 | 2.68 | 64.69 | 1091.81 | 4.2 | 17.03
ARK Directional Services Inc. | 1154 | 3.12 | 77.26 | 1153.73 | 5.19 | 19.98
Operator Number | 1248 | 4.92 | 118.48 | 1247.51 | 3.83 | 26.02
10079 | 1343 | 7.69 | 129.38 | 1341.93 | -2.15 | 34.52
Well Name and Number | 1437 | 10.11 | 127.09 | 1434.79 | -11.12 | 45.96
Valley Farms I11 | 1532 | 11.51 | 129.86 | 1528.11 | -22.22 | 59.89
API Number (if available) | 1626 | 11.21 | 129.47 | 1620.27 | -34.04 | 74.14
05-045-19498-00 | 1721 | 11.82 | 132.76 | 1713.35 | -46.51 | 88.41
Location: QQ SEC TWP RGE | 1815 | 12.79 | 132.59 | 1805.19 | -60.09 | 103.14
NESW 13 6S 92W | 1909 | 12.79 | 133.86 | 1896.86 | -74.34 | 118.31
Citing Type: Planned or Actual | 2004 | 12.61 | 133.46 | 1989.54 | -88.76 | 133.41
Actual | 2098 | 12.22 | 133.2 | 2081.34 | -102.63 | 148.11
Deviation Indicator | 2193 | 11.69 | 132.37 | 2174.28 | -116 | 162.55
Directional | 2287 | 12 | 132.98 | 2266.28 | -129.08 | 176.74
North Reference | 2382 | 12.7 | 128.98 | 2359.08 | -142.38 | 192.08
Grid | 2476 | 12.3 | 128.5 | 2450.85 | -155.11 | 207.95
Grid Type | 2570 | 12.7 | 126.48 | 2542.62 | -167.49 | 224.09
#VALUE! | 2665 | 12.79 | 126.57 | 2635.28 | -179.96 | 240.94
| 2759 | 12.7 | 127.88 | 2726.97 | -192.51 | 257.45
| 2854 | 12.61 | 128.06 | 2819.66 | -205.31 | 273.86
| 2948 | 12.39 | 126.96 | 2911.43 | -217.7 | 289.99
| 3043 | 12.61 | 125.96 | 3004.18 | -229.92 | 306.53
| 3137 | 12.79 | 127.66 | 3095.88 | -242.3 | 323.07
| 3232 | 12.61 | 125.16 | 3188.56 | -254.7 | 339.88
| 3326 | 12.39 | 132.28 | 3280.33 | -267.39 | 355.73
| 3421 | 11.82 | 132.59 | 3373.22 | -280.83 | 370.43
| 3515 | 12.39 | 127.8 | 3465.13 | -293.53 | 385.49
| 3609 | 12.92 | 125.86 | 3556.85 | -305.87 | 401.97
| 3704 | 12.3 | 124.76 | 3649.56 | -317.86 | 418.89
| 3799 | 13.18 | 127.97 | 3742.22 | -330.29 | 435.75
| 3893 | 12.48 | 130.3 | 3833.87 | -343.45 | 451.94
| 3987 | 12 | 129.99 | 3925.73 | -356.3 | 467.17
| 4082 | 11.29 | 129.2 | 4018.78 | -368.53 | 481.95
| 4176 | 11.29 | 131.57 | 4110.96 | -380.45 | 495.96
| 4270 | 10.9 | 127.88 | 4203.2 | -392.01 | 509.86
| 4364 | 11.38 | 129.99 | 4295.43 | -403.43 | 523.98
| 4459 | 12.39 | 130.3 | 4388.39 | -416.04 | 538.93
| 4553 | 13.01 | 129.38 | 4480.09 | -429.28 | 554.8
| 4648 | 12.22 | 128.37 | 4572.8 | -442.3 | 570.95
| 4742 | 13.1 | 128.76 | 4664.51 | -455.15 | 587.06
| 4837 | 12.22 | 126.7 | 4757.2 | -467.9 | 603.52
| 4931 | 12 | 126.48 | 4849.11 | -479.65 | 619.35
| 5026 | 10.99 | 125.69 | 4942.21 | -490.81 | 634.64
| 5120 | 10.11 | 125.16 | 5034.62 | -500.79 | 648.67
| 5215 | 8.22 | 129.77 | 5128.4 | -509.93 | 660.7
| 5309 | 5.8 | 135.97 | 5221.69 | -517.65 | 669.17
| 5404 | 6.02 | 112.46 | 5316.2 | -523 | 677.11
| 5498 | 4.09 | 130.87 | 5409.84 | -527.08 | 684.2
| 5593 | 2.11 | 166.47 | 5504.7 | -531 | 687.18
| 5687 | 1.8 | 249.57 | 5598.66 | -533.2 | 686.2
| 5780 | 2.59 | 265.78 | 5691.59 | -533.86 | 682.73
| 5877 | 2.5 | 272.77 | 5788.5 | -533.92 | 678.43
| 5971 | 1.8 | 264.07 | 5882.43 | -533.97 | 674.92
| 6066 | 1.01 | 247.9 | 5977.4 | -534.44 | 672.66
| 6160 | 0.79 | 248.16 | 6071.39 | -535 | 671.29
| 6254 | 0.09 | 209.89 | 6165.39 | -535.3 | 670.65
| 6349 | 0.22 | 72.47 | 6260.39 | -535.31 | 670.79
| 6443 | 0.88 | 69.48 | 6354.38 | -535 | 671.64
| 6538 | 0.22 | 155.48 | 6449.38 | -534.91 | 672.39
| 6633 | 0.48 | 292.2 | 6544.38 | -534.93 | 672.1
| 6727 | 0.62 | 358.07 | 6638.37 | -534.27 | 671.72
| 6822 | 0.88 | 52.69 | 6733.37 | -533.32 | 672.28
| 6916 | 0.48 | 50.5 | 6827.36 | -532.63 | 673.16
| 7011 | 1.71 | 61.09 | 6922.34 | -531.69 | 674.71
| 7105 | 1.1 | 57.18 | 7016.31 | -530.52 | 676.7
| 7200 | 1.32 | 59.59 | 7111.29 | -529.47 | 678.41
| 7282 | 1.19 | 71.99 | 7193.27 | -528.73 | 680.03
| 7328 | 1.19 | 71.99 | 7239.26 | -528.44 | 680.94

## Lookup (hidden)
North Reference | RetunValue | Grid Type | ReturnValue | Deviation Indicator | ReturnValue
| 3 |  | 0 |  | 2
True |  | SPCS-Colorado Central-NAD27 |  | Directional
Grid |  | SPCS-Colorado Central-NAD83 |  | High Angle
|  | SPCS-Colorado North-NAD27 |  | Horizontal
SPCS-Colorado North-NAD83
SPCS-Colorado South-NAD27
SPCS-Colorado South-NAD83
UTM-Zone 12 NAD27
UTM-Zone 12 NAD83
UTM-Zone 13 NAD27
UTM-Zone 13 NAD83