## Data
Header Information | measured depth (ft) | inclination (°) | azimuth (°) | true vertical depth (ft) | northing +N/-S (ft) | easting +E/-W (ft)
Operator Name | 0 | 0 | 0 | 0 | 0 | 0
KERR-MCGEE OIL & GAS ONSHORE LP | 100 | 0 | 0 | 100 | 0 | 0
Operator Number | 200 | 0 | 0 | 200 | 0 | 0
47120 | 300 | 0 | 0 | 300 | 0 | 0
Well Name and Number | 400 | 0 | 0 | 400 | 0 | 0
BROWN 13C-26HZ | 500 | 0 | 0 | 500 | 0 | 0
API Number (if available) | 600 | 0 | 0 | 600 | 0 | 0
| 700 | 0 | 0 | 700 | 0 | 0
Location: QQ SEC TWP RGE | 800 | 0 | 0 | 800 | 0 | 0
SWSW - 35 3N 66W | 900 | 0 | 0 | 900 | 0 | 0
Citing Type: Planned or Actual | 1000 | 0 | 0 | 1000 | 0 | 0
Planned | 1100 | 0 | 0 | 1100 | 0 | 0
Deviation Indicator | 1200 | 0 | 0 | 1200 | 0 | 0
Horizontal | 1300 | 0 | 0 | 1300 | 0 | 0
North Reference | 1400 | 0 | 0 | 1400 | 0 | 0
True | 1500 | 0 | 0 | 1500 | 0 | 0
Grid Type | 1600 | 2 | 176.23 | 1599.98 | -1.74 | 0.11
#VALUE! | 1700 | 4 | 176.23 | 1699.84 | -6.96 | 0.46
| 1800 | 6 | 176.23 | 1799.45 | -15.66 | 1.03
| 1820.08 | 6.4 | 176.23 | 1819.41 | -17.82 | 1.18
| 1900 | 6.4 | 176.23 | 1898.84 | -26.72 | 1.76
| 2000 | 6.4 | 176.23 | 1998.21 | -37.84 | 2.49
| 2100 | 6.4 | 176.23 | 2097.59 | -48.97 | 3.23
| 2200 | 6.4 | 176.23 | 2196.97 | -60.09 | 3.96
| 2300 | 6.4 | 176.23 | 2296.34 | -71.22 | 4.69
| 2400 | 6.4 | 176.23 | 2395.72 | -82.34 | 5.43
| 2500 | 6.4 | 176.23 | 2495.1 | -93.47 | 6.16
| 2600 | 6.4 | 176.23 | 2594.47 | -104.59 | 6.9
| 2700 | 6.4 | 176.23 | 2693.85 | -115.72 | 7.63
| 2800 | 6.4 | 176.23 | 2793.22 | -126.84 | 8.36
| 2900 | 6.4 | 176.23 | 2892.6 | -137.97 | 9.1
| 3000 | 6.4 | 176.23 | 2991.98 | -149.09 | 9.83
| 3100 | 6.4 | 176.23 | 3091.35 | -160.22 | 10.56
| 3200 | 6.4 | 176.23 | 3190.73 | -171.35 | 11.3
| 3300 | 6.4 | 176.23 | 3290.11 | -182.47 | 12.03
| 3400 | 6.4 | 176.23 | 3389.48 | -193.6 | 12.76
| 3500 | 6.4 | 176.23 | 3488.86 | -204.72 | 13.5
| 3600 | 6.4 | 176.23 | 3588.24 | -215.85 | 14.23
| 3700 | 6.4 | 176.23 | 3687.61 | -226.97 | 14.96
| 3800 | 6.4 | 176.23 | 3786.99 | -238.1 | 15.7
| 3900 | 6.4 | 176.23 | 3886.37 | -249.22 | 16.43
| 4000 | 6.4 | 176.23 | 3985.74 | -260.35 | 17.16
| 4100 | 6.4 | 176.23 | 4085.12 | -271.47 | 17.9
| 4200 | 6.4 | 176.23 | 4184.5 | -282.6 | 18.63
| 4300 | 6.4 | 176.23 | 4283.87 | -293.73 | 19.36
| 4400 | 6.4 | 176.23 | 4383.25 | -304.85 | 20.1
| 4500 | 6.4 | 176.23 | 4482.62 | -315.98 | 20.83
| 4600 | 6.4 | 176.23 | 4582 | -327.1 | 21.56
| 4700 | 6.4 | 176.23 | 4681.38 | -338.23 | 22.3
| 4800 | 6.4 | 176.23 | 4780.75 | -349.35 | 23.03
| 4900 | 6.4 | 176.23 | 4880.13 | -360.48 | 23.76
| 5000 | 6.4 | 176.23 | 4979.51 | -371.6 | 24.5
| 5100 | 6.4 | 176.23 | 5078.88 | -382.73 | 25.23
| 5200 | 6.4 | 176.23 | 5178.26 | -393.85 | 25.96
| 5300 | 6.4 | 176.23 | 5277.64 | -404.98 | 26.7
| 5400 | 6.4 | 176.23 | 5377.01 | -416.11 | 27.43
| 5500 | 6.4 | 176.23 | 5476.39 | -427.23 | 28.17
| 5600 | 6.4 | 176.23 | 5575.77 | -438.36 | 28.9
| 5700 | 6.4 | 176.23 | 5675.14 | -449.48 | 29.63
| 5800 | 6.4 | 176.23 | 5774.52 | -460.61 | 30.37
| 5900 | 6.4 | 176.23 | 5873.9 | -471.73 | 31.1
| 6000 | 6.4 | 176.23 | 5973.27 | -482.86 | 31.83
| 6100 | 6.4 | 176.23 | 6072.65 | -493.98 | 32.57
| 6200 | 6.4 | 176.23 | 6172.03 | -505.11 | 33.3
| 6300 | 6.4 | 176.23 | 6271.4 | -516.23 | 34.03
| 6400 | 6.4 | 176.23 | 6370.78 | -527.36 | 34.77
| 6500 | 6.4 | 176.23 | 6470.15 | -538.48 | 35.5
| 6600 | 6.4 | 176.23 | 6569.53 | -549.61 | 36.23
| 6700 | 6.4 | 176.23 | 6668.91 | -560.74 | 36.97
| 6800 | 6.4 | 176.23 | 6768.28 | -571.86 | 37.7
| 6870.47 | 6.4 | 176.23 | 6838.32 | -579.7 | 38.22
| 6900 | 3.46 | 172.98 | 6867.73 | -582.23 | 38.43
| 6950 | 1.62 | 15.15 | 6917.71 | -583.04 | 38.8
| 7000 | 6.58 | 3.68 | 6967.57 | -579.5 | 39.17
| 7050 | 11.57 | 2.08 | 7016.92 | -571.63 | 39.54
| 7100 | 16.57 | 1.43 | 7065.41 | -559.48 | 39.9
| 7150 | 21.57 | 1.08 | 7112.65 | -543.15 | 40.25
| 7200 | 26.57 | 0.85 | 7158.29 | -522.77 | 40.59
| 7250 | 31.57 | 0.7 | 7201.98 | -498.49 | 40.92
| 7300 | 36.57 | 0.58 | 7243.38 | -470.49 | 41.23
| 7350 | 41.57 | 0.49 | 7282.19 | -438.99 | 41.52
| 7400 | 46.57 | 0.41 | 7318.1 | -404.23 | 41.79
| 7450 | 51.57 | 0.34 | 7350.85 | -366.47 | 42.04
| 7500 | 56.57 | 0.29 | 7380.19 | -325.99 | 42.26
| 7550 | 61.57 | 0.24 | 7405.88 | -283.12 | 42.45
| 7600 | 66.57 | 0.19 | 7427.74 | -238.17 | 42.62
| 7650 | 71.57 | 0.15 | 7445.6 | -191.48 | 42.76
| 7700 | 76.57 | 0.11 | 7459.32 | -143.42 | 42.87
| 7750 | 81.57 | 0.07 | 7468.8 | -94.34 | 42.94
| 7800 | 86.57 | 0.03 | 7473.97 | -44.63 | 42.99
| 7835.65 | 90.13 | 0.01 | 7475 | -9 | 43
| 7836.11 | 90.13 | 0.01 | 7475 | -8.54 | 43
| 7900 | 90.13 | 0.01 | 7474.85 | 55.35 | 43.01
| 8000 | 90.13 | 0.01 | 7474.61 | 155.35 | 43.02
| 8100 | 90.13 | 0.01 | 7474.38 | 255.35 | 43.03
| 8200 | 90.13 | 0.01 | 7474.14 | 355.35 | 43.04
| 8300 | 90.13 | 0.01 | 7473.91 | 455.35 | 43.05
| 8400 | 90.13 | 0.01 | 7473.67 | 555.35 | 43.06
| 8500 | 90.13 | 0.01 | 7473.44 | 655.35 | 43.08
| 8600 | 90.13 | 0.01 | 7473.2 | 755.35 | 43.09
| 8700 | 90.13 | 0.01 | 7472.97 | 855.35 | 43.1
| 8800 | 90.13 | 0.01 | 7472.73 | 955.35 | 43.11
| 8900 | 90.13 | 0.01 | 7472.5 | 1055.35 | 43.12
| 9000 | 90.13 | 0.01 | 7472.26 | 1155.35 | 43.13
| 9100 | 90.13 | 0.01 | 7472.03 | 1255.35 | 43.14
| 9200 | 90.13 | 0.01 | 7471.79 | 1355.35 | 43.16
| 9300 | 90.13 | 0.01 | 7471.56 | 1455.35 | 43.17
| 9400 | 90.13 | 0.01 | 7471.33 | 1555.35 | 43.18
| 9500 | 90.13 | 0.01 | 7471.09 | 1655.35 | 43.19
| 9600 | 90.13 | 0.01 | 7470.86 | 1755.35 | 43.2
| 9700 | 90.13 | 0.01 | 7470.62 | 1855.35 | 43.21
| 9800 | 90.13 | 0.01 | 7470.39 | 1955.35 | 43.22
| 9900 | 90.13 | 0.01 | 7470.15 | 2055.35 | 43.24
| 10000 | 90.13 | 0.01 | 7469.92 | 2155.34 | 43.25
| 10100 | 90.13 | 0.01 | 7469.68 | 2255.34 | 43.26
| 10200 | 90.13 | 0.01 | 7469.45 | 2355.34 | 43.27
| 10300 | 90.13 | 0.01 | 7469.21 | 2455.34 | 43.28
| 10400 | 90.13 | 0.01 | 7468.98 | 2555.34 | 43.29
| 10500 | 90.13 | 0.01 | 7468.74 | 2655.34 | 43.3
| 10600 | 90.13 | 0.01 | 7468.51 | 2755.34 | 43.32
| 10700 | 90.13 | 0.01 | 7468.27 | 2855.34 | 43.33
| 10800 | 90.13 | 0.01 | 7468.04 | 2955.34 | 43.34
| 10900 | 90.13 | 0.01 | 7467.8 | 3055.34 | 43.35
| 11000 | 90.13 | 0.01 | 7467.57 | 3155.34 | 43.36
| 11100 | 90.13 | 0.01 | 7467.33 | 3255.34 | 43.37
| 11200 | 90.13 | 0.01 | 7467.1 | 3355.34 | 43.38
| 11300 | 90.13 | 0.01 | 7466.86 | 3455.34 | 43.4
| 11400 | 90.13 | 0.01 | 7466.63 | 3555.34 | 43.41
| 11500 | 90.13 | 0.01 | 7466.39 | 3655.34 | 43.42
| 11600 | 90.13 | 0.01 | 7466.16 | 3755.34 | 43.43
| 11700 | 90.13 | 0.01 | 7465.92 | 3855.34 | 43.44
| 11800 | 90.13 | 0.01 | 7465.69 | 3955.34 | 43.45
| 11900 | 90.13 | 0.01 | 7465.45 | 4055.34 | 43.46
| 12000 | 90.13 | 0.01 | 7465.22 | 4155.34 | 43.48
| 12100 | 90.13 | 0.01 | 7464.98 | 4255.34 | 43.49
| 12200 | 90.13 | 0.01 | 7464.75 | 4355.34 | 43.5
| 12300 | 90.13 | 0.01 | 7464.51 | 4455.34 | 43.51
| 12400 | 90.13 | 0.01 | 7464.28 | 4555.34 | 43.52
| 12500 | 90.13 | 0.01 | 7464.04 | 4655.34 | 43.53
| 12600 | 90.13 | 0.01 | 7463.81 | 4755.34 | 43.54
| 12700 | 90.13 | 0.01 | 7463.57 | 4855.34 | 43.56
| 12800 | 90.13 | 0.01 | 7463.34 | 4955.34 | 43.57
| 12900 | 90.13 | 0.01 | 7463.1 | 5055.34 | 43.58
| 12943.91 | 90.13 | 0.01 | 7463 | 5099.25 | 43.58

## Lookup (hidden)
North Reference | RetunValue | Grid Type | ReturnValue | Deviation Indicator | ReturnValue
| 2 |  | 0 |  | 4
True |  | SPCS-Colorado Central-NAD27 |  | Directional
Grid |  | SPCS-Colorado Central-NAD83 |  | High Angle
|  | SPCS-Colorado North-NAD27 |  | Horizontal
SPCS-Colorado North-NAD83
SPCS-Colorado South-NAD27
SPCS-Colorado South-NAD83
UTM-Zone 12 NAD27
UTM-Zone 12 NAD83
UTM-Zone 13 NAD27
UTM-Zone 13 NAD83