## Data
Header Information | measured depth (ft) | inclination (°) | azimuth (°) | true vertical depth (ft) | northing +N/-S (ft) | easting +E/-W (ft)
Operator Name | 0 | 0 | 0 | 0 | 0 | 0
KERR-MCGEE OIL & GAS ONSHORE LP | 100 | 0 | 0 | 100 | 0 | 0
Operator Number | 200 | 0 | 0 | 200 | 0 | 0
47120 | 300 | 0 | 0 | 300 | 0 | 0
Well Name and Number | 400 | 0 | 0 | 400 | 0 | 0
BROWN 13N-26HZ | 500 | 0 | 0 | 500 | 0 | 0
API Number (if available) | 600 | 0 | 0 | 600 | 0 | 0
| 700 | 0 | 0 | 700 | 0 | 0
Location: QQ SEC TWP RGE | 800 | 0 | 0 | 800 | 0 | 0
SWSW - 35 3N 66W | 900 | 0 | 0 | 900 | 0 | 0
Citing Type: Planned or Actual | 1000 | 0 | 0 | 1000 | 0 | 0
Planned | 1100 | 0 | 0 | 1100 | 0 | 0
Deviation Indicator | 1200 | 0 | 0 | 1200 | 0 | 0
Horizontal | 1300 | 0 | 0 | 1300 | 0 | 0
North Reference | 1400 | 2 | 169.08 | 1399.98 | -1.71 | 0.33
True | 1500 | 4 | 169.08 | 1499.84 | -6.85 | 1.32
Grid Type | 1600 | 6 | 169.08 | 1599.45 | -15.41 | 2.97
#VALUE! | 1641.57 | 6.83 | 169.08 | 1640.77 | -19.97 | 3.85
| 1700 | 6.83 | 169.08 | 1698.78 | -26.79 | 5.17
| 1800 | 6.83 | 169.08 | 1798.07 | -38.47 | 7.42
| 1900 | 6.83 | 169.08 | 1897.36 | -50.15 | 9.67
| 2000 | 6.83 | 169.08 | 1996.65 | -61.83 | 11.93
| 2100 | 6.83 | 169.08 | 2095.94 | -73.51 | 14.18
| 2200 | 6.83 | 169.08 | 2195.23 | -85.19 | 16.43
| 2300 | 6.83 | 169.08 | 2294.52 | -96.87 | 18.69
| 2400 | 6.83 | 169.08 | 2393.81 | -108.55 | 20.94
| 2500 | 6.83 | 169.08 | 2493.1 | -120.23 | 23.19
| 2600 | 6.83 | 169.08 | 2592.39 | -131.91 | 25.44
| 2700 | 6.83 | 169.08 | 2691.68 | -143.59 | 27.7
| 2800 | 6.83 | 169.08 | 2790.97 | -155.27 | 29.95
| 2900 | 6.83 | 169.08 | 2890.26 | -166.95 | 32.2
| 3000 | 6.83 | 169.08 | 2989.55 | -178.63 | 34.45
| 3100 | 6.83 | 169.08 | 3088.84 | -190.31 | 36.71
| 3200 | 6.83 | 169.08 | 3188.13 | -201.99 | 38.96
| 3300 | 6.83 | 169.08 | 3287.42 | -213.67 | 41.21
| 3400 | 6.83 | 169.08 | 3386.71 | -225.35 | 43.47
| 3500 | 6.83 | 169.08 | 3486 | -237.03 | 45.72
| 3600 | 6.83 | 169.08 | 3585.29 | -248.71 | 47.97
| 3700 | 6.83 | 169.08 | 3684.58 | -260.39 | 50.22
| 3800 | 6.83 | 169.08 | 3783.87 | -272.07 | 52.48
| 3900 | 6.83 | 169.08 | 3883.16 | -283.75 | 54.73
| 4000 | 6.83 | 169.08 | 3982.45 | -295.43 | 56.98
| 4100 | 6.83 | 169.08 | 4081.74 | -307.11 | 59.24
| 4200 | 6.83 | 169.08 | 4181.03 | -318.79 | 61.49
| 4300 | 6.83 | 169.08 | 4280.32 | -330.47 | 63.74
| 4400 | 6.83 | 169.08 | 4379.61 | -342.15 | 65.99
| 4500 | 6.83 | 169.08 | 4478.9 | -353.83 | 68.25
| 4600 | 6.83 | 169.08 | 4578.19 | -365.51 | 70.5
| 4700 | 6.83 | 169.08 | 4677.48 | -377.18 | 72.75
| 4800 | 6.83 | 169.08 | 4776.77 | -388.86 | 75.01
| 4900 | 6.83 | 169.08 | 4876.06 | -400.54 | 77.26
| 5000 | 6.83 | 169.08 | 4975.35 | -412.22 | 79.51
| 5100 | 6.83 | 169.08 | 5074.64 | -423.9 | 81.76
| 5200 | 6.83 | 169.08 | 5173.93 | -435.58 | 84.02
| 5300 | 6.83 | 169.08 | 5273.22 | -447.26 | 86.27
| 5400 | 6.83 | 169.08 | 5372.51 | -458.94 | 88.52
| 5500 | 6.83 | 169.08 | 5471.8 | -470.62 | 90.77
| 5600 | 6.83 | 169.08 | 5571.09 | -482.3 | 93.03
| 5700 | 6.83 | 169.08 | 5670.38 | -493.98 | 95.28
| 5800 | 6.83 | 169.08 | 5769.67 | -505.66 | 97.53
| 5900 | 6.83 | 169.08 | 5868.96 | -517.34 | 99.79
| 6000 | 6.83 | 169.08 | 5968.25 | -529.02 | 102.04
| 6100 | 6.83 | 169.08 | 6067.54 | -540.7 | 104.29
| 6200 | 6.83 | 169.08 | 6166.83 | -552.38 | 106.54
| 6300 | 6.83 | 169.08 | 6266.12 | -564.06 | 108.8
| 6400 | 6.83 | 169.08 | 6365.41 | -575.74 | 111.05
| 6500 | 6.83 | 169.08 | 6464.7 | -587.42 | 113.3
| 6600 | 6.83 | 169.08 | 6563.99 | -599.1 | 115.56
| 6639.58 | 6.83 | 169.08 | 6603.29 | -603.72 | 116.45
| 6650 | 5.81 | 167.12 | 6613.64 | -604.84 | 116.68
| 6700 | 1.46 | 117.11 | 6663.54 | -607.6 | 117.81
| 6750 | 4.53 | 16.67 | 6713.48 | -606 | 118.95
| 6800 | 9.42 | 7.86 | 6763.1 | -600.06 | 120.07
| 6850 | 14.39 | 5.08 | 6812.01 | -589.8 | 121.19
| 6900 | 19.38 | 3.7 | 6859.84 | -575.33 | 122.27
| 6950 | 24.37 | 2.88 | 6906.23 | -556.74 | 123.33
| 7000 | 29.36 | 2.32 | 6950.82 | -534.17 | 124.34
| 7050 | 34.36 | 1.91 | 6993.27 | -507.81 | 125.3
| 7100 | 39.35 | 1.59 | 7033.27 | -477.84 | 126.21
| 7150 | 44.35 | 1.33 | 7070.5 | -444.51 | 127.06
| 7200 | 49.35 | 1.12 | 7104.68 | -408.05 | 127.84
| 7250 | 54.35 | 0.94 | 7135.56 | -368.75 | 128.54
| 7300 | 59.34 | 0.77 | 7162.9 | -326.91 | 129.16
| 7350 | 64.34 | 0.63 | 7186.49 | -282.84 | 129.7
| 7400 | 69.34 | 0.49 | 7206.15 | -236.89 | 130.15
| 7450 | 74.34 | 0.37 | 7221.72 | -189.4 | 130.51
| 7500 | 79.34 | 0.25 | 7233.11 | -140.72 | 130.77
| 7550 | 84.34 | 0.13 | 7240.2 | -91.25 | 130.93
| 7600 | 89.33 | 0.02 | 7242.96 | -41.34 | 131
| 7605.34 | 89.87 | 0.01 | 7243 | -36 | 131
| 7605.64 | 89.87 | 0.01 | 7243 | -35.7 | 131
| 7700 | 89.87 | 0.01 | 7243.22 | 58.66 | 131.01
| 7800 | 89.87 | 0.01 | 7243.46 | 158.66 | 131.02
| 7900 | 89.87 | 0.01 | 7243.69 | 258.66 | 131.03
| 8000 | 89.87 | 0.01 | 7243.93 | 358.66 | 131.05
| 8100 | 89.87 | 0.01 | 7244.16 | 458.66 | 131.06
| 8200 | 89.87 | 0.01 | 7244.4 | 558.66 | 131.07
| 8300 | 89.87 | 0.01 | 7244.63 | 658.66 | 131.08
| 8400 | 89.87 | 0.01 | 7244.87 | 758.66 | 131.09
| 8500 | 89.87 | 0.01 | 7245.1 | 858.66 | 131.1
| 8600 | 89.87 | 0.01 | 7245.34 | 958.66 | 131.11
| 8700 | 89.87 | 0.01 | 7245.57 | 1058.66 | 131.13
| 8800 | 89.87 | 0.01 | 7245.8 | 1158.66 | 131.14
| 8900 | 89.87 | 0.01 | 7246.04 | 1258.66 | 131.15
| 9000 | 89.87 | 0.01 | 7246.27 | 1358.66 | 131.16
| 9100 | 89.87 | 0.01 | 7246.51 | 1458.66 | 131.17
| 9200 | 89.87 | 0.01 | 7246.74 | 1558.66 | 131.18
| 9300 | 89.87 | 0.01 | 7246.98 | 1658.66 | 131.19
| 9400 | 89.87 | 0.01 | 7247.21 | 1758.66 | 131.21
| 9500 | 89.87 | 0.01 | 7247.45 | 1858.65 | 131.22
| 9600 | 89.87 | 0.01 | 7247.68 | 1958.65 | 131.23
| 9700 | 89.87 | 0.01 | 7247.92 | 2058.65 | 131.24
| 9800 | 89.87 | 0.01 | 7248.15 | 2158.65 | 131.25
| 9900 | 89.87 | 0.01 | 7248.39 | 2258.65 | 131.26
| 10000 | 89.87 | 0.01 | 7248.62 | 2358.65 | 131.27
| 10100 | 89.87 | 0.01 | 7248.86 | 2458.65 | 131.29
| 10200 | 89.87 | 0.01 | 7249.09 | 2558.65 | 131.3
| 10300 | 89.87 | 0.01 | 7249.33 | 2658.65 | 131.31
| 10400 | 89.87 | 0.01 | 7249.56 | 2758.65 | 131.32
| 10500 | 89.87 | 0.01 | 7249.8 | 2858.65 | 131.33
| 10600 | 89.87 | 0.01 | 7250.03 | 2958.65 | 131.34
| 10700 | 89.87 | 0.01 | 7250.27 | 3058.65 | 131.35
| 10800 | 89.87 | 0.01 | 7250.5 | 3158.65 | 131.37
| 10900 | 89.87 | 0.01 | 7250.74 | 3258.65 | 131.38
| 11000 | 89.87 | 0.01 | 7250.97 | 3358.65 | 131.39
| 11100 | 89.87 | 0.01 | 7251.2 | 3458.65 | 131.4
| 11200 | 89.87 | 0.01 | 7251.44 | 3558.65 | 131.41
| 11300 | 89.87 | 0.01 | 7251.67 | 3658.65 | 131.42
| 11400 | 89.87 | 0.01 | 7251.91 | 3758.65 | 131.43
| 11500 | 89.87 | 0.01 | 7252.14 | 3858.65 | 131.45
| 11600 | 89.87 | 0.01 | 7252.38 | 3958.65 | 131.46
| 11700 | 89.87 | 0.01 | 7252.61 | 4058.65 | 131.47
| 11800 | 89.87 | 0.01 | 7252.85 | 4158.65 | 131.48
| 11900 | 89.87 | 0.01 | 7253.08 | 4258.65 | 131.49
| 12000 | 89.87 | 0.01 | 7253.32 | 4358.65 | 131.5
| 12100 | 89.87 | 0.01 | 7253.55 | 4458.65 | 131.51
| 12200 | 89.87 | 0.01 | 7253.79 | 4558.65 | 131.53
| 12300 | 89.87 | 0.01 | 7254.02 | 4658.65 | 131.54
| 12400 | 89.87 | 0.01 | 7254.26 | 4758.65 | 131.55
| 12500 | 89.87 | 0.01 | 7254.49 | 4858.65 | 131.56
| 12600 | 89.87 | 0.01 | 7254.73 | 4958.65 | 131.57
| 12700 | 89.87 | 0.01 | 7254.96 | 5058.65 | 131.58
| 12716.55 | 89.87 | 0.01 | 7255 | 5075.2 | 131.58

## Lookup (hidden)
North Reference | RetunValue | Grid Type | ReturnValue | Deviation Indicator | ReturnValue
| 2 |  | 0 |  | 4
True |  | SPCS-Colorado Central-NAD27 |  | Directional
Grid |  | SPCS-Colorado Central-NAD83 |  | High Angle
|  | SPCS-Colorado North-NAD27 |  | Horizontal
SPCS-Colorado North-NAD83
SPCS-Colorado South-NAD27
SPCS-Colorado South-NAD83
UTM-Zone 12 NAD27
UTM-Zone 12 NAD83
UTM-Zone 13 NAD27
UTM-Zone 13 NAD83