## Data
Header Information | measured depth (ft) | inclination (°) | azimuth (°) | true vertical depth (ft) | northing +N/-S (ft) | easting +E/-W (ft)
Operator Name | 0 | 0 | 0 | 0 | 0 | 0
KERR-MCGEE OIL & GAS ONSHORE LP | 100 | 0 | 0 | 100 | 0 | 0
Operator Number | 200 | 0 | 0 | 200 | 0 | 0
47120 | 300 | 0 | 0 | 300 | 0 | 0
Well Name and Number | 400 | 0 | 0 | 400 | 0 | 0
BROWN 35N-26HZ | 500 | 0 | 0 | 500 | 0 | 0
API Number (if available) | 600 | 0 | 0 | 600 | 0 | 0
| 700 | 0 | 0 | 700 | 0 | 0
Location: QQ SEC TWP RGE | 800 | 0 | 0 | 800 | 0 | 0
SWSW - 35 3N 66W | 900 | 0 | 0 | 900 | 0 | 0
Citing Type: Planned or Actual | 1000 | 0 | 0 | 1000 | 0 | 0
Planned | 1100 | 0 | 0 | 1100 | 0 | 0
Deviation Indicator | 1200 | 2 | 130.62 | 1199.98 | -1.14 | 1.32
Horizontal | 1300 | 4 | 130.62 | 1299.84 | -4.54 | 5.3
North Reference | 1400 | 6 | 130.62 | 1399.45 | -10.22 | 11.91
True | 1500 | 8 | 130.62 | 1498.7 | -18.15 | 21.16
Grid Type | 1600 | 10 | 130.62 | 1597.47 | -28.34 | 33.03
#VALUE! | 1613.33 | 10.27 | 130.62 | 1610.59 | -29.86 | 34.81
| 1700 | 10.27 | 130.62 | 1695.87 | -39.92 | 46.54
| 1800 | 10.27 | 130.62 | 1794.27 | -51.53 | 60.07
| 1900 | 10.27 | 130.62 | 1892.67 | -63.13 | 73.59
| 2000 | 10.27 | 130.62 | 1991.07 | -74.73 | 87.12
| 2100 | 10.27 | 130.62 | 2089.47 | -86.34 | 100.65
| 2200 | 10.27 | 130.62 | 2187.86 | -97.94 | 114.18
| 2300 | 10.27 | 130.62 | 2286.26 | -109.55 | 127.7
| 2400 | 10.27 | 130.62 | 2384.66 | -121.15 | 141.23
| 2500 | 10.27 | 130.62 | 2483.06 | -132.76 | 154.76
| 2600 | 10.27 | 130.62 | 2581.46 | -144.36 | 168.29
| 2700 | 10.27 | 130.62 | 2679.86 | -155.96 | 181.82
| 2800 | 10.27 | 130.62 | 2778.26 | -167.57 | 195.34
| 2900 | 10.27 | 130.62 | 2876.66 | -179.17 | 208.87
| 3000 | 10.27 | 130.62 | 2975.06 | -190.78 | 222.4
| 3100 | 10.27 | 130.62 | 3073.45 | -202.38 | 235.93
| 3200 | 10.27 | 130.62 | 3171.85 | -213.98 | 249.45
| 3300 | 10.27 | 130.62 | 3270.25 | -225.59 | 262.98
| 3400 | 10.27 | 130.62 | 3368.65 | -237.19 | 276.51
| 3500 | 10.27 | 130.62 | 3467.05 | -248.8 | 290.04
| 3600 | 10.27 | 130.62 | 3565.45 | -260.4 | 303.56
| 3700 | 10.27 | 130.62 | 3663.85 | -272.01 | 317.09
| 3800 | 10.27 | 130.62 | 3762.25 | -283.61 | 330.62
| 3900 | 10.27 | 130.62 | 3860.65 | -295.21 | 344.15
| 4000 | 10.27 | 130.62 | 3959.04 | -306.82 | 357.67
| 4100 | 10.27 | 130.62 | 4057.44 | -318.42 | 371.2
| 4200 | 10.27 | 130.62 | 4155.84 | -330.03 | 384.73
| 4300 | 10.27 | 130.62 | 4254.24 | -341.63 | 398.26
| 4400 | 10.27 | 130.62 | 4352.64 | -353.24 | 411.79
| 4500 | 10.27 | 130.62 | 4451.04 | -364.84 | 425.31
| 4600 | 10.27 | 130.62 | 4549.44 | -376.44 | 438.84
| 4700 | 10.27 | 130.62 | 4647.84 | -388.05 | 452.37
| 4800 | 10.27 | 130.62 | 4746.24 | -399.65 | 465.9
| 4900 | 10.27 | 130.62 | 4844.63 | -411.26 | 479.42
| 5000 | 10.27 | 130.62 | 4943.03 | -422.86 | 492.95
| 5100 | 10.27 | 130.62 | 5041.43 | -434.47 | 506.48
| 5200 | 10.27 | 130.62 | 5139.83 | -446.07 | 520.01
| 5300 | 10.27 | 130.62 | 5238.23 | -457.67 | 533.53
| 5400 | 10.27 | 130.62 | 5336.63 | -469.28 | 547.06
| 5500 | 10.27 | 130.62 | 5435.03 | -480.88 | 560.59
| 5600 | 10.27 | 130.62 | 5533.43 | -492.49 | 574.12
| 5700 | 10.27 | 130.62 | 5631.83 | -504.09 | 587.65
| 5800 | 10.27 | 130.62 | 5730.22 | -515.7 | 601.17
| 5900 | 10.27 | 130.62 | 5828.62 | -527.3 | 614.7
| 6000 | 10.27 | 130.62 | 5927.02 | -538.9 | 628.23
| 6100 | 10.27 | 130.62 | 6025.42 | -550.51 | 641.76
| 6200 | 10.27 | 130.62 | 6123.82 | -562.11 | 655.28
| 6300 | 10.27 | 130.62 | 6222.22 | -573.72 | 668.81
| 6400 | 10.27 | 130.62 | 6320.62 | -585.32 | 682.34
| 6500 | 10.27 | 130.62 | 6419.02 | -596.92 | 695.87
| 6600 | 10.27 | 130.62 | 6517.42 | -608.53 | 709.39
| 6700 | 10.27 | 130.62 | 6615.81 | -620.13 | 722.92
| 6767.76 | 10.27 | 130.62 | 6682.49 | -628 | 732.09
| 6800 | 8.55 | 113.82 | 6714.3 | -630.83 | 736.46
| 6850 | 7.98 | 78.69 | 6763.81 | -631.65 | 743.27
| 6900 | 10.2 | 49.81 | 6813.21 | -628.12 | 750.05
| 6950 | 13.93 | 33.64 | 6862.11 | -620.24 | 756.77
| 7000 | 18.27 | 24.59 | 6910.14 | -608.1 | 763.37
| 7050 | 22.87 | 19 | 6956.95 | -591.78 | 769.8
| 7100 | 27.61 | 15.22 | 7002.17 | -571.4 | 776.01
| 7150 | 32.42 | 12.48 | 7045.45 | -547.12 | 781.95
| 7200 | 37.27 | 10.39 | 7086.48 | -519.13 | 787.58
| 7250 | 42.16 | 8.72 | 7124.93 | -487.63 | 792.86
| 7300 | 47.06 | 7.33 | 7160.51 | -452.87 | 797.74
| 7350 | 51.98 | 6.15 | 7192.96 | -415.11 | 802.19
| 7400 | 56.91 | 5.12 | 7222.03 | -374.64 | 806.17
| 7450 | 61.85 | 4.2 | 7247.49 | -331.77 | 809.66
| 7500 | 66.79 | 3.36 | 7269.15 | -286.82 | 812.63
| 7550 | 71.74 | 2.58 | 7286.85 | -240.14 | 815.04
| 7600 | 76.69 | 1.85 | 7300.45 | -192.08 | 816.9
| 7650 | 81.64 | 1.14 | 7309.85 | -143 | 818.18
| 7700 | 86.59 | 0.45 | 7314.98 | -93.29 | 818.87
| 7732.91 | 89.85 | 0 | 7316 | -60.4 | 819
| 7733.34 | 89.85 | 0 | 7316 | -59.97 | 819
| 7800 | 89.85 | 0 | 7316.17 | 6.69 | 819.01
| 7900 | 89.85 | 0 | 7316.42 | 106.69 | 819.01
| 8000 | 89.85 | 0 | 7316.68 | 206.69 | 819.02
| 8100 | 89.85 | 0 | 7316.93 | 306.69 | 819.03
| 8200 | 89.85 | 0 | 7317.19 | 406.69 | 819.04
| 8300 | 89.85 | 0 | 7317.44 | 506.69 | 819.04
| 8400 | 89.85 | 0 | 7317.7 | 606.69 | 819.05
| 8500 | 89.85 | 0 | 7317.95 | 706.69 | 819.06
| 8600 | 89.85 | 0 | 7318.2 | 806.69 | 819.07
| 8700 | 89.85 | 0 | 7318.46 | 906.69 | 819.08
| 8800 | 89.85 | 0 | 7318.71 | 1006.69 | 819.08
| 8900 | 89.85 | 0 | 7318.97 | 1106.69 | 819.09
| 9000 | 89.85 | 0 | 7319.22 | 1206.69 | 819.1
| 9100 | 89.85 | 0 | 7319.48 | 1306.69 | 819.11
| 9200 | 89.85 | 0 | 7319.73 | 1406.69 | 819.11
| 9300 | 89.85 | 0 | 7319.98 | 1506.69 | 819.12
| 9400 | 89.85 | 0 | 7320.24 | 1606.69 | 819.13
| 9500 | 89.85 | 0 | 7320.49 | 1706.69 | 819.14
| 9600 | 89.85 | 0 | 7320.75 | 1806.69 | 819.15
| 9700 | 89.85 | 0 | 7321 | 1906.69 | 819.15
| 9800 | 89.85 | 0 | 7321.25 | 2006.69 | 819.16
| 9900 | 89.85 | 0 | 7321.51 | 2106.69 | 819.17
| 10000 | 89.85 | 0 | 7321.76 | 2206.69 | 819.18
| 10100 | 89.85 | 0 | 7322.02 | 2306.69 | 819.19
| 10200 | 89.85 | 0 | 7322.27 | 2406.69 | 819.19
| 10300 | 89.85 | 0 | 7322.53 | 2506.68 | 819.2
| 10400 | 89.85 | 0 | 7322.78 | 2606.68 | 819.21
| 10500 | 89.85 | 0 | 7323.03 | 2706.68 | 819.22
| 10600 | 89.85 | 0 | 7323.29 | 2806.68 | 819.22
| 10700 | 89.85 | 0 | 7323.54 | 2906.68 | 819.23
| 10800 | 89.85 | 0 | 7323.8 | 3006.68 | 819.24
| 10900 | 89.85 | 0 | 7324.05 | 3106.68 | 819.25
| 11000 | 89.85 | 0 | 7324.31 | 3206.68 | 819.26
| 11100 | 89.85 | 0 | 7324.56 | 3306.68 | 819.26
| 11200 | 89.85 | 0 | 7324.81 | 3406.68 | 819.27
| 11300 | 89.85 | 0 | 7325.07 | 3506.68 | 819.28
| 11400 | 89.85 | 0 | 7325.32 | 3606.68 | 819.29
| 11500 | 89.85 | 0 | 7325.58 | 3706.68 | 819.29
| 11600 | 89.85 | 0 | 7325.83 | 3806.68 | 819.3
| 11700 | 89.85 | 0 | 7326.08 | 3906.68 | 819.31
| 11800 | 89.85 | 0 | 7326.34 | 4006.68 | 819.32
| 11900 | 89.85 | 0 | 7326.59 | 4106.68 | 819.33
| 12000 | 89.85 | 0 | 7326.85 | 4206.68 | 819.33
| 12100 | 89.85 | 0 | 7327.1 | 4306.68 | 819.34
| 12200 | 89.85 | 0 | 7327.36 | 4406.68 | 819.35
| 12300 | 89.85 | 0 | 7327.61 | 4506.68 | 819.36
| 12400 | 89.85 | 0 | 7327.86 | 4606.68 | 819.37
| 12500 | 89.85 | 0 | 7328.12 | 4706.68 | 819.37
| 12600 | 89.85 | 0 | 7328.37 | 4806.68 | 819.38
| 12700 | 89.85 | 0 | 7328.63 | 4906.68 | 819.39
| 12800 | 89.85 | 0 | 7328.88 | 5006.68 | 819.4
| 12846.68 | 89.85 | 0 | 7329 | 5053.35 | 819.4

## Lookup (hidden)
North Reference | RetunValue | Grid Type | ReturnValue | Deviation Indicator | ReturnValue
| 2 |  | 0 |  | 4
True |  | SPCS-Colorado Central-NAD27 |  | Directional
Grid |  | SPCS-Colorado Central-NAD83 |  | High Angle
|  | SPCS-Colorado North-NAD27 |  | Horizontal
SPCS-Colorado North-NAD83
SPCS-Colorado South-NAD27
SPCS-Colorado South-NAD83
UTM-Zone 12 NAD27
UTM-Zone 12 NAD83
UTM-Zone 13 NAD27
UTM-Zone 13 NAD83