## Data
Header Information | measured depth (ft) | inclination (°) | azimuth (°) | true vertical depth (ft) | northing +N/-S (ft) | easting +E/-W (ft)
Operator Name | 1125 | 1.08 | 22.76 | 1124.88 | 11.87 | 5.45
ARK Directional Services Inc. | 1200 | 2.4 | 91.92 | 1199.85 | 12.47 | 7.29
Operator Number | 1300 | 5.25 | 106.78 | 1299.62 | 11.08 | 13.76
10079 | 1400 | 8.21 | 111.09 | 1398.92 | 7.19 | 24.81
Well Name and Number | 1500 | 11.19 | 113.12 | 1497.48 | 0.81 | 40.4
Valley Farms I12 | 1600 | 14.18 | 114.3 | 1595.03 | -8.05 | 60.49
API Number (if available) | 1630.62 | 15.1 | 114.57 | 1624.65 | -11.25 | 67.54
05-045-19493-00 | 1700 | 15.1 | 114.57 | 1691.64 | -18.76 | 83.97
Location: QQ SEC TWP RGE | 1800 | 15.1 | 114.57 | 1788.19 | -29.59 | 107.66
NE 1/4 SW 1/4 Sec 13 TWP 6 RGE 92 W6 | 1900 | 15.1 | 114.57 | 1884.74 | -40.42 | 131.35
Citing Type: Planned or Actual | 2000 | 15.1 | 114.57 | 1981.29 | -51.25 | 155.04
Planned | 2100 | 15.1 | 114.57 | 2077.83 | -62.08 | 178.72
Deviation Indicator | 2200 | 15.1 | 114.57 | 2174.38 | -72.91 | 202.41
Directional | 2300 | 15.1 | 114.57 | 2270.93 | -83.74 | 226.1
North Reference | 2400 | 15.1 | 114.57 | 2367.48 | -94.57 | 249.78
Grid | 2500 | 15.1 | 114.57 | 2464.03 | -105.4 | 273.47
Grid Type | 2600 | 15.1 | 114.57 | 2560.58 | -116.23 | 297.16
#VALUE! | 2700 | 15.1 | 114.57 | 2657.13 | -127.06 | 320.85
| 2800 | 15.1 | 114.57 | 2753.67 | -137.88 | 344.53
| 2900 | 15.1 | 114.57 | 2850.22 | -148.71 | 368.22
| 3000 | 15.1 | 114.57 | 2946.77 | -159.54 | 391.91
| 3100 | 15.1 | 114.57 | 3043.32 | -170.37 | 415.59
| 3200 | 15.1 | 114.57 | 3139.87 | -181.2 | 439.28
| 3300 | 15.1 | 114.57 | 3236.42 | -192.03 | 462.97
| 3400 | 15.1 | 114.57 | 3332.97 | -202.86 | 486.66
| 3500 | 15.1 | 114.57 | 3429.51 | -213.69 | 510.34
| 3600 | 15.1 | 114.57 | 3526.06 | -224.52 | 534.03
| 3700 | 15.1 | 114.57 | 3622.61 | -235.35 | 557.72
| 3800 | 15.1 | 114.57 | 3719.16 | -246.18 | 581.4
| 3860.5 | 15.1 | 114.57 | 3777.57 | -252.73 | 595.73
| 3900 | 13.91 | 114.57 | 3815.81 | -256.84 | 604.73
| 4000 | 10.91 | 114.57 | 3913.46 | -265.78 | 624.28
| 4100 | 7.91 | 114.57 | 4012.11 | -272.58 | 639.15
| 4200 | 4.91 | 114.57 | 4111.47 | -277.22 | 649.3
| 4300 | 1.91 | 114.57 | 4211.28 | -279.7 | 654.72
| 4363.73 | 0 | 360 | 4275 | -280.14 | 655.68
| 4400 | 0 | 360 | 4311.27 | -280.14 | 655.68
| 4500 | 0 | 360 | 4411.27 | -280.14 | 655.68
| 4600 | 0 | 360 | 4511.27 | -280.14 | 655.68
| 4700 | 0 | 360 | 4611.27 | -280.14 | 655.68
| 4800 | 0 | 360 | 4711.27 | -280.14 | 655.68
| 4900 | 0 | 360 | 4811.27 | -280.14 | 655.68
| 5000 | 0 | 360 | 4911.27 | -280.14 | 655.68
| 5100 | 0 | 360 | 5011.27 | -280.14 | 655.68
| 5200 | 0 | 360 | 5111.27 | -280.14 | 655.68
| 5300 | 0 | 360 | 5211.27 | -280.14 | 655.68
| 5400 | 0 | 360 | 5311.27 | -280.14 | 655.68
| 5500 | 0 | 360 | 5411.27 | -280.14 | 655.68
| 5600 | 0 | 360 | 5511.27 | -280.14 | 655.68
| 5700 | 0 | 360 | 5611.27 | -280.14 | 655.68
| 5800 | 0 | 360 | 5711.27 | -280.14 | 655.68
| 5900 | 0 | 360 | 5811.27 | -280.14 | 655.68
| 6000 | 0 | 360 | 5911.27 | -280.14 | 655.68
| 6100 | 0 | 360 | 6011.27 | -280.14 | 655.68
| 6200 | 0 | 360 | 6111.27 | -280.14 | 655.68
| 6300 | 0 | 360 | 6211.27 | -280.14 | 655.68
| 6400 | 0 | 360 | 6311.27 | -280.14 | 655.68
| 6500 | 0 | 360 | 6411.27 | -280.14 | 655.68
| 6600 | 0 | 360 | 6511.27 | -280.14 | 655.68
| 6700 | 0 | 360 | 6611.27 | -280.14 | 655.68
| 6800 | 0 | 360 | 6711.27 | -280.14 | 655.68
| 6900 | 0 | 360 | 6811.27 | -280.14 | 655.68
| 7000 | 0 | 360 | 6911.27 | -280.14 | 655.68
| 7100 | 0 | 360 | 7011.27 | -280.14 | 655.68
| 7200 | 0 | 360 | 7111.27 | -280.14 | 655.68
| 7213.73 | 0 | 360 | 7125 | -280.14 | 655.68
| 7297 | 0 | 360 | 7205.24 | -281.62 | 665.7
| 7339 | 0 | 360 | 7247.23 | -282.16 | 665.5

## Lookup (hidden)
North Reference | RetunValue | Grid Type | ReturnValue | Deviation Indicator | ReturnValue
| 3 |  | 0 |  | 2
True |  | SPCS-Colorado Central-NAD27 |  | Directional
Grid |  | SPCS-Colorado Central-NAD83 |  | High Angle
|  | SPCS-Colorado North-NAD27 |  | Horizontal
SPCS-Colorado North-NAD83
SPCS-Colorado South-NAD27
SPCS-Colorado South-NAD83
UTM-Zone 12 NAD27
UTM-Zone 12 NAD83
UTM-Zone 13 NAD27
UTM-Zone 13 NAD83