## Data
Header Information | measured depth (ft) | inclination (°) | azimuth (°) | true vertical depth (ft) | northing +N/-S (ft) | easting +E/-W (ft)
Operator Name | 200 | 0 | 0 | 200 | 0 | 0
Great Western Oil & Gas Company, LLC | 300 | 2 | 327.61 | 299.9797 | 1.4736 | -0.9348
Operator Number | 400 | 4 | 327.61 | 399.8376 | 5.8928 | -3.7382
10110 | 500 | 6 | 327.61 | 499.452 | 13.252 | -8.4067
Well Name and Number | 600 | 8 | 327.61 | 598.7016 | 23.5424 | -14.9347
Raindance 30-54 | 700 | 8 | 327.61 | 697.7284 | 35.2945 | -22.3899
API Number (if available) | 800 | 8 | 327.61 | 796.7552 | 47.0466 | -29.8451
| 900 | 8 | 327.61 | 895.782 | 58.7986 | -37.3004
Location: QQ SEC TWP RGE | 1000 | 8 | 327.61 | 994.8088 | 70.5507 | -44.7556
SESE 30 6N 67W | 1100 | 10 | 327.6124 | 1093.5726 | 83.7599 | -53.1347
Citing Type: Planned or Actual | 1200 | 12 | 327.614 | 1191.7303 | 99.872 | -63.3545
Planned | 1275.2044 | 13.5041 | 327.6149 | 1265.0777 | 113.8897 | -72.2455
Deviation Indicator | 1300 | 13.5041 | 327.6149 | 1289.1878 | 118.7793 | -75.3467
Directional | 1400 | 13.5041 | 327.6149 | 1386.4231 | 138.4988 | -87.8539
North Reference | 1500 | 13.5041 | 327.6149 | 1483.6584 | 158.2184 | -100.3612
Grid | 1600 | 13.5041 | 327.6149 | 1580.8937 | 177.9379 | -112.8684
Grid Type | 1700 | 13.5041 | 327.6149 | 1678.1291 | 197.6575 | -125.3756
#VALUE! | 1800 | 13.5041 | 327.6149 | 1775.3644 | 217.377 | -137.8828
| 1900 | 13.5041 | 327.6149 | 1872.5997 | 237.0966 | -150.3901
| 2000 | 13.5041 | 327.6149 | 1969.8351 | 256.8161 | -162.8973
| 2100 | 13.5041 | 327.6149 | 2067.0704 | 276.5357 | -175.4045
| 2200 | 13.5041 | 327.6149 | 2164.3057 | 296.2552 | -187.9117
| 2300 | 13.5041 | 327.6149 | 2261.541 | 315.9748 | -200.419
| 2400 | 13.5041 | 327.6149 | 2358.7764 | 335.6943 | -212.9262
| 2500 | 13.5041 | 327.6149 | 2456.0117 | 355.4139 | -225.4334
| 2600 | 13.5041 | 327.6149 | 2553.247 | 375.1334 | -237.9406
| 2700 | 13.5041 | 327.6149 | 2650.4823 | 394.853 | -250.4479
| 2800 | 13.5041 | 327.6149 | 2747.7177 | 414.5725 | -262.9551
| 2900 | 13.5041 | 327.6149 | 2844.953 | 434.2921 | -275.4623
| 3000 | 13.5041 | 327.6149 | 2942.1883 | 454.0116 | -287.9695
| 3100 | 13.5041 | 327.6149 | 3039.4236 | 473.7312 | -300.4768
| 3200 | 13.5041 | 327.6149 | 3136.659 | 493.4507 | -312.984
| 3300 | 13.5041 | 327.6149 | 3233.8943 | 513.1703 | -325.4912
| 3400 | 13.5041 | 327.6149 | 3331.1296 | 532.8898 | -337.9984
| 3500 | 13.5041 | 327.6149 | 3428.3649 | 552.6094 | -350.5056
| 3600 | 13.5041 | 327.6149 | 3525.6003 | 572.3289 | -363.0129
| 3700 | 13.5041 | 327.6149 | 3622.8356 | 592.0485 | -375.5201
| 3800 | 13.5041 | 327.6149 | 3720.0709 | 611.768 | -388.0273
| 3900 | 13.5041 | 327.6149 | 3817.3063 | 631.4876 | -400.5345
| 4000 | 13.5041 | 327.6149 | 3914.5416 | 651.2071 | -413.0418
| 4100 | 13.5041 | 327.6149 | 4011.7769 | 670.9267 | -425.549
| 4200 | 13.5041 | 327.6149 | 4109.0122 | 690.6462 | -438.0562
| 4300 | 13.5041 | 327.6149 | 4206.2476 | 710.3658 | -450.5634
| 4400 | 13.5041 | 327.6149 | 4303.4829 | 730.0853 | -463.0707
| 4500 | 13.5041 | 327.6149 | 4400.7182 | 749.8049 | -475.5779
| 4600 | 13.5041 | 327.6149 | 4497.9535 | 769.5244 | -488.0851
| 4700 | 13.5041 | 327.6149 | 4595.1889 | 789.244 | -500.5923
| 4800 | 13.5041 | 327.6149 | 4692.4242 | 808.9635 | -513.0996
| 4900 | 13.5041 | 327.6149 | 4789.6595 | 828.6831 | -525.6068
| 5000 | 13.5041 | 327.6149 | 4886.8948 | 848.4026 | -538.114
| 5100 | 13.5041 | 327.6149 | 4984.1302 | 868.1222 | -550.6212
| 5200 | 13.5041 | 327.6149 | 5081.3655 | 887.8417 | -563.1285
| 5300 | 13.5041 | 327.6149 | 5178.6008 | 907.5613 | -575.6357
| 5400 | 13.5041 | 327.6149 | 5275.8362 | 927.2808 | -588.1429
| 5500 | 13.5041 | 327.6149 | 5373.0715 | 947.0004 | -600.6501
| 5600 | 13.5041 | 327.6149 | 5470.3068 | 966.7199 | -613.1574
| 5700 | 13.5041 | 327.6149 | 5567.5421 | 986.4395 | -625.6646
| 5723.137 | 13.5041 | 327.6149 | 5590.0394 | 991.002 | -628.5584
| 5800 | 12.3511 | 327.6149 | 5664.953 | 1005.523 | -637.7684
| 5900 | 10.8511 | 327.6149 | 5762.9073 | 1022.5045 | -648.539
| 6000 | 9.3511 | 327.6149 | 5861.3545 | 1037.3149 | -657.9326
| 6100 | 7.8511 | 327.6149 | 5960.227 | 1049.944 | -665.9426
| 6200 | 6.3511 | 327.6149 | 6059.4571 | 1060.3831 | -672.5637
| 6300 | 4.8511 | 327.6149 | 6158.9768 | 1068.6251 | -677.7912
| 6400 | 3.3511 | 327.6149 | 6258.7179 | 1074.6643 | -681.6216
| 6500 | 1.8511 | 327.6149 | 6358.612 | 1078.4966 | -684.0523
| 6600 | 0.3511 | 327.6149 | 6458.5907 | 1080.1194 | -685.0816
| 6623.4095 | 0 | 0 | 6482 | 1080.18 | -685.12
| 6700 | 0 | 0 | 6558.5905 | 1080.18 | -685.12
| 6800 | 0 | 0 | 6658.5905 | 1080.18 | -685.12
| 6900 | 0 | 0 | 6758.5905 | 1080.18 | -685.12
| 7000 | 0 | 0 | 6858.5905 | 1080.18 | -685.12
| 7100 | 0 | 0 | 6958.5905 | 1080.18 | -685.12
| 7200 | 0 | 0 | 7058.5905 | 1080.18 | -685.12
| 7300 | 0 | 0 | 7158.5905 | 1080.18 | -685.12
| 7400 | 0 | 0 | 7258.5905 | 1080.18 | -685.12
| 7500 | 0 | 0 | 7358.5905 | 1080.18 | -685.12
| 7600 | 0 | 0 | 7458.5905 | 1080.18 | -685.12
| 7647.4095 | 0 | 0 | 7506 | 1080.18 | -685.12

## Lookup (hidden)
North Reference | RetunValue | Grid Type | ReturnValue | Deviation Indicator | ReturnValue
| 3 |  | 0 |  | 2
True |  | SPCS-Colorado Central-NAD27 |  | Directional
Grid |  | SPCS-Colorado Central-NAD83 |  | High Angle
|  | SPCS-Colorado North-NAD27 |  | Horizontal
SPCS-Colorado North-NAD83
SPCS-Colorado South-NAD27
SPCS-Colorado South-NAD83
UTM-Zone 12 NAD27
UTM-Zone 12 NAD83
UTM-Zone 13 NAD27
UTM-Zone 13 NAD83