## Data
Header Information | measured depth (ft) | inclination (°) | azimuth (°) | true vertical depth (ft) | northing +N/-S (ft) | easting +E/-W (ft)
Operator Name | 200 | 0 | 0 | 200 | 0 | 0
Great Western Oil & Gas Company, LLC | 300 | 2 | 350.08 | 299.9797 | 1.7191 | -0.3006
Operator Number | 400 | 4 | 350.08 | 399.8376 | 6.8741 | -1.2022
10110 | 500 | 6 | 350.08 | 499.452 | 15.459 | -2.7036
Well Name and Number | 600 | 6 | 350.08 | 598.9042 | 25.7556 | -4.5043
Raindance 30-44 | 700 | 6 | 350.08 | 698.3564 | 36.0521 | -6.3051
API Number (if available) | 800 | 6 | 350.08 | 797.8086 | 46.3487 | -8.1058
| 900 | 6 | 350.08 | 897.2607 | 56.6453 | -9.9066
Location: QQ SEC TWP RGE | 999.949 | 7.999 | 350.0827 | 996.4599 | 68.6424 | -12.0044
SESE 30 6N 67W | 1100 | 7.999 | 350.0827 | 1095.5374 | 82.357 | -14.4022
Citing Type: Planned or Actual | 1200 | 7.999 | 350.0827 | 1194.5644 | 96.0647 | -16.7989
Planned | 1300 | 7.999 | 350.0827 | 1293.5915 | 109.7723 | -19.1955
Deviation Indicator | 1400 | 7.999 | 350.0827 | 1392.6185 | 123.4799 | -21.5921
Directional | 1500 | 7.999 | 350.0827 | 1491.6456 | 137.1875 | -23.9888
North Reference | 1600 | 7.999 | 350.0827 | 1590.6726 | 150.8951 | -26.3854
Grid | 1700 | 7.999 | 350.0827 | 1689.6997 | 164.6027 | -28.782
Grid Type | 1800 | 7.999 | 350.0827 | 1788.7268 | 178.3103 | -31.1787
#VALUE! | 1900 | 7.999 | 350.0827 | 1887.7538 | 192.018 | -33.5753
| 2000 | 7.999 | 350.0827 | 1986.7809 | 205.7256 | -35.9719
| 2100 | 7.999 | 350.0827 | 2085.8079 | 219.4332 | -38.3686
| 2200 | 7.999 | 350.0827 | 2184.835 | 233.1408 | -40.7652
| 2300 | 7.999 | 350.0827 | 2283.862 | 246.8484 | -43.1618
| 2400 | 7.999 | 350.0827 | 2382.8891 | 260.556 | -45.5584
| 2500 | 7.999 | 350.0827 | 2481.9161 | 274.2636 | -47.9551
| 2600 | 7.999 | 350.0827 | 2580.9432 | 287.9712 | -50.3517
| 2700 | 7.999 | 350.0827 | 2679.9702 | 301.6789 | -52.7483
| 2800 | 7.999 | 350.0827 | 2778.9973 | 315.3865 | -55.145
| 2900 | 7.999 | 350.0827 | 2878.0244 | 329.0941 | -57.5416
| 3000 | 7.999 | 350.0827 | 2977.0514 | 342.8017 | -59.9382
| 3100 | 7.999 | 350.0827 | 3076.0785 | 356.5093 | -62.3349
| 3200 | 7.999 | 350.0827 | 3175.1055 | 370.2169 | -64.7315
| 3300 | 7.999 | 350.0827 | 3274.1326 | 383.9245 | -67.1281
| 3400 | 7.999 | 350.0827 | 3373.1596 | 397.6322 | -69.5248
| 3500 | 7.999 | 350.0827 | 3472.1867 | 411.3398 | -71.9214
| 3536.635 | 7.999 | 350.0827 | 3508.4652 | 416.3615 | -72.7994
| 3600 | 7.0485 | 350.0827 | 3571.2839 | 424.5343 | -74.2283
| 3700 | 5.5485 | 350.0827 | 3670.6775 | 435.3409 | -76.1177
| 3800 | 4.0485 | 350.0827 | 3770.3241 | 443.5808 | -77.5584
| 3900 | 2.5485 | 350.0827 | 3870.1556 | 449.2485 | -78.5493
| 4000 | 1.0485 | 350.0827 | 3970.1035 | 452.34 | -79.0898
| 4069.9004 | 0 | 0 | 4040 | 452.97 | -79.2
| 4100 | 0 | 0 | 4070.0996 | 452.97 | -79.2
| 4200 | 0 | 0 | 4170.0996 | 452.97 | -79.2
| 4300 | 0 | 0 | 4270.0996 | 452.97 | -79.2
| 4400 | 0 | 0 | 4370.0996 | 452.97 | -79.2
| 4500 | 0 | 0 | 4470.0996 | 452.97 | -79.2
| 4600 | 0 | 0 | 4570.0996 | 452.97 | -79.2
| 4700 | 0 | 0 | 4670.0996 | 452.97 | -79.2
| 4800 | 0 | 0 | 4770.0996 | 452.97 | -79.2
| 4900 | 0 | 0 | 4870.0996 | 452.97 | -79.2
| 5000 | 0 | 0 | 4970.0996 | 452.97 | -79.2
| 5100 | 0 | 0 | 5070.0996 | 452.97 | -79.2
| 5200 | 0 | 0 | 5170.0996 | 452.97 | -79.2
| 5300 | 0 | 0 | 5270.0996 | 452.97 | -79.2
| 5400 | 0 | 0 | 5370.0996 | 452.97 | -79.2
| 5500 | 0 | 0 | 5470.0996 | 452.97 | -79.2
| 5600 | 0 | 0 | 5570.0996 | 452.97 | -79.2
| 5700 | 0 | 0 | 5670.0996 | 452.97 | -79.2
| 5800 | 0 | 0 | 5770.0996 | 452.97 | -79.2
| 5900 | 0 | 0 | 5870.0996 | 452.97 | -79.2
| 6000 | 0 | 0 | 5970.0996 | 452.97 | -79.2
| 6100 | 0 | 0 | 6070.0996 | 452.97 | -79.2
| 6200 | 0 | 0 | 6170.0996 | 452.97 | -79.2
| 6300 | 0 | 0 | 6270.0996 | 452.97 | -79.2
| 6400 | 0 | 0 | 6370.0996 | 452.97 | -79.2
| 6500 | 0 | 0 | 6470.0996 | 452.97 | -79.2
| 6600 | 0 | 0 | 6570.0996 | 452.97 | -79.2
| 6700 | 0 | 0 | 6670.0996 | 452.97 | -79.2
| 6800 | 0 | 0 | 6770.0996 | 452.97 | -79.2
| 6900 | 0 | 0 | 6870.0996 | 452.97 | -79.2
| 7000 | 0 | 0 | 6970.0996 | 452.97 | -79.2
| 7100 | 0 | 0 | 7070.0996 | 452.97 | -79.2
| 7200 | 0 | 0 | 7170.0996 | 452.97 | -79.2
| 7300 | 0 | 0 | 7270.0996 | 452.97 | -79.2
| 7400 | 0 | 0 | 7370.0996 | 452.97 | -79.2
| 7500 | 0 | 0 | 7470.0996 | 452.97 | -79.2
| 7535.9004 | 0 | 0 | 7506 | 452.97 | -79.2

## Lookup (hidden)
North Reference | RetunValue | Grid Type | ReturnValue | Deviation Indicator | ReturnValue
| 3 |  | 0 |  | 2
True |  | SPCS-Colorado Central-NAD27 |  | Directional
Grid |  | SPCS-Colorado Central-NAD83 |  | High Angle
|  | SPCS-Colorado North-NAD27 |  | Horizontal
SPCS-Colorado North-NAD83
SPCS-Colorado South-NAD27
SPCS-Colorado South-NAD83
UTM-Zone 12 NAD27
UTM-Zone 12 NAD83
UTM-Zone 13 NAD27
UTM-Zone 13 NAD83