## Data
Header Information | measured depth (ft) | inclination (°) | azimuth (°) | true vertical depth (ft) | northing +N/-S (ft) | easting +E/-W (ft)
Operator Name | 200 | 0 | 0 | 200 | 0 | 0
Great Western Oil & Gas Company, LLC | 300 | 2 | 356.39 | 299.9797 | 1.7417 | -0.1099
Operator Number | 400 | 4 | 356.39 | 399.8376 | 6.9646 | -0.4394
10110 | 500 | 6 | 356.39 | 499.452 | 15.6625 | -0.9881
Well Name and Number | 600 | 8 | 356.39 | 598.7016 | 27.8246 | -1.7555
Raindance 30-43 | 700 | 8 | 356.39 | 697.7284 | 41.7143 | -2.6318
API Number (if available) | 800 | 8 | 356.39 | 796.7552 | 55.604 | -3.5081
| 900 | 8 | 356.39 | 895.782 | 69.4937 | -4.3843
Location: QQ SEC TWP RGE | 1000 | 8 | 356.39 | 994.8088 | 83.3834 | -5.2606
SESE 30 6N 67W | 1100 | 10 | 356.3913 | 1093.5726 | 98.995 | -6.2454
Citing Type: Planned or Actual | 1200 | 12 | 356.3921 | 1191.7303 | 118.0371 | -7.4462
Planned | 1300 | 14 | 356.3927 | 1289.1624 | 140.4865 | -8.8616
Deviation Indicator | 1400 | 16 | 356.3932 | 1385.7501 | 166.3158 | -10.4898
Directional | 1500 | 18 | 356.3935 | 1481.3757 | 195.4936 | -12.3289
North Reference | 1599.9004 | 19.998 | 356.3938 | 1575.8291 | 227.9503 | -14.3745
Grid | 1700 | 19.998 | 356.3938 | 1669.8932 | 262.1153 | -16.5277
Grid Type | 1800 | 19.998 | 356.3938 | 1763.8637 | 296.2464 | -18.6787
#VALUE! | 1900 | 19.998 | 356.3938 | 1857.8341 | 330.3774 | -20.8297
| 2000 | 19.998 | 356.3938 | 1951.8046 | 364.5084 | -22.9808
| 2100 | 19.998 | 356.3938 | 2045.775 | 398.6395 | -25.1318
| 2200 | 19.998 | 356.3938 | 2139.7455 | 432.7705 | -27.2829
| 2300 | 19.998 | 356.3938 | 2233.7159 | 466.9015 | -29.4339
| 2400 | 19.998 | 356.3938 | 2327.6864 | 501.0326 | -31.5849
| 2500 | 19.998 | 356.3938 | 2421.6568 | 535.1636 | -33.736
| 2600 | 19.998 | 356.3938 | 2515.6273 | 569.2946 | -35.887
| 2700 | 19.998 | 356.3938 | 2609.5977 | 603.4257 | -38.038
| 2800 | 19.998 | 356.3938 | 2703.5682 | 637.5567 | -40.1891
| 2900 | 19.998 | 356.3938 | 2797.5386 | 671.6877 | -42.3401
| 3000 | 19.998 | 356.3938 | 2891.5091 | 705.8187 | -44.4912
| 3100 | 19.998 | 356.3938 | 2985.4795 | 739.9498 | -46.6422
| 3200 | 19.998 | 356.3938 | 3079.45 | 774.0808 | -48.7932
| 3300 | 19.998 | 356.3938 | 3173.4204 | 808.2118 | -50.9443
| 3400 | 19.998 | 356.3938 | 3267.3909 | 842.3429 | -53.0953
| 3500 | 19.998 | 356.3938 | 3361.3613 | 876.4739 | -55.2464
| 3600 | 19.998 | 356.3938 | 3455.3318 | 910.6049 | -57.3974
| 3700 | 19.998 | 356.3938 | 3549.3022 | 944.736 | -59.5484
| 3800 | 19.998 | 356.3938 | 3643.2727 | 978.867 | -61.6995
| 3900 | 19.998 | 356.3938 | 3737.2431 | 1012.998 | -63.8505
| 4000 | 19.998 | 356.3938 | 3831.2136 | 1047.1291 | -66.0015
| 4100 | 19.998 | 356.3938 | 3925.1841 | 1081.2601 | -68.1526
| 4200 | 19.998 | 356.3938 | 4019.1545 | 1115.3911 | -70.3036
| 4300 | 19.998 | 356.3938 | 4113.125 | 1149.5222 | -72.4547
| 4400 | 19.998 | 356.3938 | 4207.0954 | 1183.6532 | -74.6057
| 4500 | 19.998 | 356.3938 | 4301.0659 | 1217.7842 | -76.7567
| 4600 | 19.998 | 356.3938 | 4395.0363 | 1251.9152 | -78.9078
| 4700 | 19.998 | 356.3938 | 4489.0068 | 1286.0463 | -81.0588
| 4800 | 19.998 | 356.3938 | 4582.9772 | 1320.1773 | -83.2099
| 4900 | 19.998 | 356.3938 | 4676.9477 | 1354.3083 | -85.3609
| 5000 | 19.998 | 356.3938 | 4770.9181 | 1388.4394 | -87.5119
| 5100 | 19.998 | 356.3938 | 4864.8886 | 1422.5704 | -89.663
| 5200 | 19.998 | 356.3938 | 4958.859 | 1456.7014 | -91.814
| 5300 | 19.998 | 356.3938 | 5052.8295 | 1490.8325 | -93.965
| 5352.0108 | 19.998 | 356.3938 | 5101.7041 | 1508.5842 | -95.0838
| 5400 | 19.2782 | 356.3938 | 5146.9017 | 1524.6803 | -96.0982
| 5500 | 17.7782 | 356.3938 | 5241.7158 | 1556.3936 | -98.0969
| 5600 | 16.2782 | 356.3938 | 5337.3292 | 1585.6189 | -99.9388
| 5700 | 14.7782 | 356.3938 | 5433.6763 | 1612.3364 | -101.6226
| 5800 | 13.2782 | 356.3938 | 5530.6912 | 1636.5276 | -103.1472
| 5900 | 11.7782 | 356.3938 | 5628.3074 | 1658.176 | -104.5115
| 6000 | 10.2782 | 356.3938 | 5726.4579 | 1677.2667 | -105.7147
| 6100 | 8.7782 | 356.3938 | 5825.0755 | 1693.7867 | -106.7558
| 6200 | 7.2782 | 356.3938 | 5924.0926 | 1707.7246 | -107.6342
| 6300 | 5.7782 | 356.3938 | 6023.4414 | 1719.071 | -108.3493
| 6400 | 4.2782 | 356.3938 | 6123.0537 | 1727.8179 | -108.9006
| 6500 | 2.7782 | 356.3938 | 6222.8613 | 1733.9595 | -109.2876
| 6600 | 1.2782 | 356.3938 | 6322.7958 | 1737.4915 | -109.5102
| 6685.2112 | 0 | 0 | 6408 | 1738.44 | -109.57
| 6700 | 0 | 0 | 6422.7888 | 1738.44 | -109.57
| 6800 | 0 | 0 | 6522.7888 | 1738.44 | -109.57
| 6900 | 0 | 0 | 6622.7888 | 1738.44 | -109.57
| 7000 | 0 | 0 | 6722.7888 | 1738.44 | -109.57
| 7100 | 0 | 0 | 6822.7888 | 1738.44 | -109.57
| 7200 | 0 | 0 | 6922.7888 | 1738.44 | -109.57
| 7300 | 0 | 0 | 7022.7888 | 1738.44 | -109.57
| 7400 | 0 | 0 | 7122.7888 | 1738.44 | -109.57
| 7500 | 0 | 0 | 7222.7888 | 1738.44 | -109.57
| 7600 | 0 | 0 | 7322.7888 | 1738.44 | -109.57
| 7700 | 0 | 0 | 7422.7888 | 1738.44 | -109.57
| 7783.2112 | 0 | 0 | 7506 | 1738.44 | -109.57

## Lookup (hidden)
North Reference | RetunValue | Grid Type | ReturnValue | Deviation Indicator | ReturnValue
| 3 |  | 0 |  | 2
True |  | SPCS-Colorado Central-NAD27 |  | Directional
Grid |  | SPCS-Colorado Central-NAD83 |  | High Angle
|  | SPCS-Colorado North-NAD27 |  | Horizontal
SPCS-Colorado North-NAD83
SPCS-Colorado South-NAD27
SPCS-Colorado South-NAD83
UTM-Zone 12 NAD27
UTM-Zone 12 NAD83
UTM-Zone 13 NAD27
UTM-Zone 13 NAD83