## Data
Header Information | measured depth (ft) | inclination (°) | azimuth (°) | true vertical depth (ft) | northing +N/-S (ft) | easting +E/-W (ft)
Operator Name | 0 | 0 | 0 | 0 | 0 | 0
Bonanza Creek Energy, Inc. | 100 | 0 | 0 | 100 | 0 | 0
Operator Number | 200 | 0 | 0 | 200 | 0 | 0
8960 | 300 | 0 | 0 | 300 | 0 | 0
Well Name and Number | 400 | 0 | 0 | 400 | 0 | 0
Park R-04 | 500 | 0 | 0 | 500 | 0 | 0
API Number (if available) | 600 | 0 | 0 | 600 | 0 | 0
| 700 | 2 | 354.34 | 699.98 | 1.74 | -0.17
Location: QQ SEC TWP RGE | 800 | 4 | 354.34 | 799.84 | 6.94 | -0.69
| 900 | 6 | 354.34 | 899.45 | 15.62 | -1.55
Citing Type: Planned or Actual | 1000 | 8 | 354.34 | 998.7 | 27.74 | -2.75
Planned | 1100 | 10 | 354.34 | 1097.47 | 43.31 | -4.3
Deviation Indicator | 1200 | 12 | 354.34 | 1195.62 | 62.3 | -6.18
Directional | 1300 | 14 | 354.34 | 1293.06 | 84.68 | -8.4
North Reference | 1400 | 16 | 354.34 | 1389.64 | 110.44 | -10.95
True | 1500 | 18 | 354.34 | 1485.27 | 139.53 | -13.84
Grid Type | 1576.92 | 19.54 | 354.34 | 1558.09 | 164.15 | -16.28
#VALUE! | 1600 | 19.54 | 354.34 | 1579.85 | 171.84 | -17.04
| 1700 | 19.54 | 354.34 | 1674.09 | 205.12 | -20.35
| 1800 | 19.54 | 354.34 | 1768.33 | 238.4 | -23.65
| 1900 | 19.54 | 354.34 | 1862.57 | 271.68 | -26.95
| 2000 | 19.54 | 354.34 | 1956.81 | 304.96 | -30.25
| 2100 | 19.54 | 354.34 | 2051.06 | 338.24 | -33.55
| 2200 | 19.54 | 354.34 | 2145.3 | 371.52 | -36.85
| 2300 | 19.54 | 354.34 | 2239.54 | 404.8 | -40.15
| 2400 | 19.54 | 354.34 | 2333.78 | 438.08 | -43.45
| 2500 | 19.54 | 354.34 | 2428.02 | 471.36 | -46.75
| 2600 | 19.54 | 354.34 | 2522.27 | 504.64 | -50.06
| 2700 | 19.54 | 354.34 | 2616.51 | 537.92 | -53.36
| 2800 | 19.54 | 354.34 | 2710.75 | 571.2 | -56.66
| 2900 | 19.54 | 354.34 | 2804.99 | 604.48 | -59.96
| 3000 | 19.54 | 354.34 | 2899.23 | 637.76 | -63.26
| 3100 | 19.54 | 354.34 | 2993.47 | 671.04 | -66.56
| 3200 | 19.54 | 354.34 | 3087.72 | 704.32 | -69.86
| 3300 | 19.54 | 354.34 | 3181.96 | 737.6 | -73.16
| 3400 | 19.54 | 354.34 | 3276.2 | 770.88 | -76.46
| 3500 | 19.54 | 354.34 | 3370.44 | 804.16 | -79.76
| 3600 | 19.54 | 354.34 | 3464.68 | 837.44 | -83.07
| 3700 | 19.54 | 354.34 | 3558.92 | 870.73 | -86.37
| 3800 | 19.54 | 354.34 | 3653.17 | 904.01 | -89.67
| 3900 | 19.54 | 354.34 | 3747.41 | 937.29 | -92.97
| 4000 | 19.54 | 354.34 | 3841.65 | 970.57 | -96.27
| 4100 | 19.54 | 354.34 | 3935.89 | 1003.85 | -99.57
| 4200 | 19.54 | 354.34 | 4030.13 | 1037.13 | -102.87
| 4300 | 19.54 | 354.34 | 4124.38 | 1070.41 | -106.17
| 4400 | 19.54 | 354.34 | 4218.62 | 1103.69 | -109.47
| 4500 | 19.54 | 354.34 | 4312.86 | 1136.97 | -112.78
| 4600 | 19.54 | 354.34 | 4407.1 | 1170.25 | -116.08
| 4700 | 19.54 | 354.34 | 4501.34 | 1203.53 | -119.38
| 4800 | 19.54 | 354.34 | 4595.58 | 1236.81 | -122.68
| 4900 | 19.54 | 354.34 | 4689.83 | 1270.09 | -125.98
| 5000 | 19.54 | 354.34 | 4784.07 | 1303.37 | -129.28
| 5100 | 19.54 | 354.34 | 4878.31 | 1336.65 | -132.58
| 5200 | 19.54 | 354.34 | 4972.55 | 1369.93 | -135.88
| 5300 | 19.54 | 354.34 | 5066.79 | 1403.21 | -139.18
| 5319.22 | 19.54 | 354.34 | 5084.91 | 1409.61 | -139.82
| 5400 | 17.92 | 354.34 | 5161.41 | 1435.42 | -142.38
| 5500 | 15.92 | 354.34 | 5257.07 | 1464.38 | -145.25
| 5600 | 13.92 | 354.34 | 5353.69 | 1490.01 | -147.79
| 5700 | 11.92 | 354.34 | 5451.16 | 1512.26 | -150
| 5800 | 9.92 | 354.34 | 5549.34 | 1531.12 | -151.87
| 5900 | 7.92 | 354.34 | 5648.12 | 1546.55 | -153.4
| 6000 | 5.92 | 354.34 | 5747.39 | 1558.54 | -154.59
| 6100 | 3.92 | 354.34 | 5847.02 | 1567.08 | -155.44
| 6200 | 1.92 | 354.34 | 5946.88 | 1572.16 | -155.94
| 6296.14 | 0 | 0 | 6043 | 1573.76 | -156.1
| 6300 | 0 | 0 | 6046.86 | 1573.76 | -156.1
| 6400 | 0 | 0 | 6146.86 | 1573.76 | -156.1
| 6500 | 0 | 0 | 6246.86 | 1573.76 | -156.1
| 6600 | 0 | 0 | 6346.86 | 1573.76 | -156.1
| 6700 | 0 | 0 | 6446.86 | 1573.76 | -156.1
| 6800 | 0 | 0 | 6546.86 | 1573.76 | -156.1
| 6900 | 0 | 0 | 6646.86 | 1573.76 | -156.1
| 6913.14 | 0 | 0 | 6660 | 1573.76 | -156.1

## Lookup (hidden)
North Reference | RetunValue | Grid Type | ReturnValue | Deviation Indicator | ReturnValue
| 2 |  | 0 |  | 2
True |  | SPCS-Colorado Central-NAD27 |  | Directional
Grid |  | SPCS-Colorado Central-NAD83 |  | High Angle
|  | SPCS-Colorado North-NAD27 |  | Horizontal
SPCS-Colorado North-NAD83
SPCS-Colorado South-NAD27
SPCS-Colorado South-NAD83
UTM-Zone 12 NAD27
UTM-Zone 12 NAD83
UTM-Zone 13 NAD27
UTM-Zone 13 NAD83