## Data
Header Information | measured depth (ft) | inclination (°) | azimuth (°) | true vertical depth (ft) | northing +N/-S (ft) | easting +E/-W (ft)
Operator Name | 0 | 0 | 0 | 0 | 0 | 0
Noble Energy Inc. | 100 | 0 | 0 | 100 | 0 | 0
Operator Number | 200 | 0 | 0 | 200 | 0 | 0
1003222 | 300 | 0 | 0 | 300 | 0 | 0
Well Name and Number | 400 | 0 | 0 | 400 | 0 | 0
Bashor AC18-62HN | 500 | 0 | 0 | 500 | 0 | 0
API Number (if available) | 600 | 0 | 0 | 600 | 0 | 0
| 700 | 0 | 0 | 700 | 0 | 0
Location: QQ SEC TWP RGE | 800 | 0 | 0 | 800 | 0 | 0
SESE SEC 18-T7N-R63W | 900 | 0 | 0 | 900 | 0 | 0
Citing Type: Planned or Actual | 1000 | 0 | 0 | 1000 | 0 | 0
Planned | 1100 | 0 | 0 | 1100 | 0 | 0
Deviation Indicator | 1200 | 0 | 0 | 1200 | 0 | 0
Horizontal | 1300 | 0 | 0 | 1300 | 0 | 0
North Reference | 1400 | 0 | 0 | 1400 | 0 | 0
Grid | 1500 | 0 | 0 | 1500 | 0 | 0
Grid Type | 1600 | 0 | 0 | 1600 | 0 | 0
SPCS-Colorado North-NAD83 | 1700 | 0 | 0 | 1700 | 0 | 0
| 1800 | 0 | 0 | 1800 | 0 | 0
| 1900 | 0 | 0 | 1900 | 0 | 0
| 2000 | 0 | 0 | 2000 | 0 | 0
| 2100 | 2.5 | 27.15 | 2099.97 | 1.94 | 1
| 2200 | 5 | 27.15 | 2199.75 | 7.76 | 3.98
| 2300 | 7.5 | 27.15 | 2299.14 | 17.45 | 8.95
| 2400 | 10 | 27.15 | 2397.97 | 30.98 | 15.89
| 2480 | 12 | 27.15 | 2476.5 | 44.56 | 22.85
| 2500 | 12 | 27.15 | 2496.06 | 48.26 | 24.75
| 2600 | 12 | 27.15 | 2593.88 | 66.76 | 34.24
| 2700 | 12 | 27.15 | 2691.69 | 85.26 | 43.73
| 2800 | 12 | 27.15 | 2789.51 | 103.76 | 53.21
| 2900 | 12 | 27.15 | 2887.32 | 122.27 | 62.7
| 3000 | 12 | 27.15 | 2985.14 | 140.77 | 72.19
| 3100 | 12 | 27.15 | 3082.95 | 159.27 | 81.67
| 3200 | 12 | 27.15 | 3180.76 | 177.77 | 91.16
| 3300 | 12 | 27.15 | 3278.58 | 196.27 | 100.65
| 3400 | 12 | 27.15 | 3376.39 | 214.77 | 110.14
| 3500 | 12 | 27.15 | 3474.21 | 233.27 | 119.62
| 3600 | 12 | 27.15 | 3572.02 | 251.77 | 129.11
| 3700 | 12 | 27.15 | 3669.84 | 270.27 | 138.6
| 3800 | 12 | 27.15 | 3767.65 | 288.77 | 148.09
| 3900 | 12 | 27.15 | 3865.47 | 307.27 | 157.57
| 4000 | 12 | 27.15 | 3963.28 | 325.77 | 167.06
| 4106.31 | 12 | 27.15 | 4067.27 | 345.44 | 177.15
| 4200 | 9.658 | 27.15 | 4159.28 | 361.1 | 185.18
| 4300 | 7.158 | 27.15 | 4258.2 | 374.11 | 191.85
| 4400 | 4.658 | 27.15 | 4357.66 | 383.27 | 196.55
| 4500 | 2.158 | 27.15 | 4457.48 | 388.55 | 199.26
| 4586.31 | 0 | 0 | 4543.76 | 390 | 200
| 4600 | 0 | 0 | 4557.46 | 390 | 200
| 4700 | 0 | 0 | 4657.46 | 390 | 200
| 4800 | 0 | 0 | 4757.46 | 390 | 200
| 4900 | 0 | 0 | 4857.46 | 390 | 200
| 5000 | 0 | 0 | 4957.46 | 390 | 200
| 5100 | 0 | 0 | 5057.46 | 390 | 200
| 5200 | 0 | 0 | 5157.46 | 390 | 200
| 5300 | 0 | 0 | 5257.46 | 390 | 200
| 5400 | 0 | 0 | 5357.46 | 390 | 200
| 5500 | 0 | 0 | 5457.46 | 390 | 200
| 5600 | 0 | 0 | 5557.46 | 390 | 200
| 5700 | 0 | 0 | 5657.46 | 390 | 200
| 5800 | 0 | 0 | 5757.46 | 390 | 200
| 5900 | 0 | 0 | 5857.46 | 390 | 200
| 6000 | 0 | 0 | 5957.46 | 390 | 200
| 6100 | 0 | 0 | 6057.46 | 390 | 200
| 6113.64 | 0 | 0 | 6071.1 | 390 | 200
| 6150 | 2.909 | 266.91 | 6107.44 | 389.95 | 199.08
| 6200 | 6.909 | 266.91 | 6157.25 | 389.72 | 194.81
| 6250 | 10.909 | 266.91 | 6206.64 | 389.3 | 187.08
| 6300 | 14.909 | 266.91 | 6255.36 | 388.7 | 175.93
| 6350 | 18.909 | 266.91 | 6303.19 | 387.92 | 161.41
| 6400 | 22.909 | 266.91 | 6349.89 | 386.95 | 143.59
| 6450 | 26.909 | 266.91 | 6395.23 | 385.82 | 122.57
| 6500 | 30.909 | 266.91 | 6438.99 | 384.52 | 98.44
| 6550 | 34.909 | 266.91 | 6480.96 | 383.05 | 71.32
| 6600 | 38.909 | 266.91 | 6520.93 | 381.44 | 41.34
| 6650 | 42.909 | 266.91 | 6558.71 | 379.67 | 8.65
| 6700 | 46.909 | 266.91 | 6594.11 | 377.77 | -26.59
| 6750 | 50.909 | 266.91 | 6626.97 | 375.74 | -64.21
| 6800 | 54.909 | 266.91 | 6657.12 | 373.59 | -104.03
| 6850 | 58.909 | 266.91 | 6684.41 | 371.33 | -145.85
| 6900 | 62.909 | 266.91 | 6708.72 | 368.98 | -189.47
| 6950 | 66.909 | 266.91 | 6729.92 | 366.54 | -234.67
| 7000 | 70.909 | 266.91 | 6747.91 | 364.02 | -281.25
| 7050 | 74.909 | 266.91 | 6762.6 | 361.45 | -328.96
| 7100 | 78.909 | 266.91 | 6773.92 | 358.82 | -377.58
| 7150 | 82.909 | 266.91 | 6781.82 | 356.16 | -426.87
| 7176.14 | 85 | 266.91 | 6784.57 | 354.76 | -452.83
| 7200 | 85 | 266.91 | 6786.65 | 353.48 | -476.56
| 7251.14 | 85 | 266.91 | 6791.11 | 350.73 | -527.43
| 7300 | 88.909 | 266.91 | 6793.7 | 348.1 | -576.14
| 7310.14 | 89.72 | 266.91 | 6793.83 | 347.55 | -586.27
| 7400 | 89.72 | 266.91 | 6794.26 | 342.71 | -675.99
| 7500 | 89.72 | 266.91 | 6794.75 | 337.32 | -775.85
| 7600 | 89.72 | 266.91 | 6795.24 | 331.93 | -875.7
| 7700 | 89.72 | 266.91 | 6795.73 | 326.54 | -975.55
| 7800 | 89.72 | 266.91 | 6796.22 | 321.15 | -1075.41
| 7900 | 89.72 | 266.909 | 6796.71 | 315.76 | -1175.26
| 8000 | 89.72 | 266.909 | 6797.2 | 310.37 | -1275.11
| 8100 | 89.72 | 266.909 | 6797.69 | 304.97 | -1374.97
| 8200 | 89.72 | 266.909 | 6798.18 | 299.58 | -1474.82
| 8300 | 89.72 | 266.909 | 6798.66 | 294.19 | -1574.67
| 8400 | 89.72 | 266.909 | 6799.15 | 288.8 | -1674.53
| 8500 | 89.72 | 266.909 | 6799.64 | 283.41 | -1774.38
| 8600 | 89.72 | 266.909 | 6800.13 | 278.01 | -1874.23
| 8700 | 89.72 | 266.909 | 6800.62 | 272.62 | -1974.09
| 8800 | 89.72 | 266.909 | 6801.11 | 267.23 | -2073.94
| 8900 | 89.72 | 266.909 | 6801.6 | 261.84 | -2173.79
| 9000 | 89.72 | 266.908 | 6802.09 | 256.44 | -2273.65
| 9100 | 89.72 | 266.908 | 6802.58 | 251.05 | -2373.5
| 9200 | 89.719 | 266.908 | 6803.07 | 245.66 | -2473.35
| 9300 | 89.719 | 266.908 | 6803.56 | 240.26 | -2573.21
| 9400 | 89.719 | 266.908 | 6804.05 | 234.87 | -2673.06
| 9500 | 89.719 | 266.908 | 6804.54 | 229.47 | -2772.91
| 9600 | 89.719 | 266.908 | 6805.03 | 224.08 | -2872.77
| 9700 | 89.719 | 266.908 | 6805.52 | 218.69 | -2972.62
| 9800 | 89.719 | 266.908 | 6806.01 | 213.29 | -3072.47
| 9900 | 89.719 | 266.908 | 6806.5 | 207.9 | -3172.33
| 10000 | 89.719 | 266.908 | 6806.99 | 202.5 | -3272.18
| 10100 | 89.719 | 266.907 | 6807.48 | 197.11 | -3372.03
| 10200 | 89.719 | 266.907 | 6807.97 | 191.71 | -3471.89
| 10300 | 89.719 | 266.907 | 6808.46 | 186.32 | -3571.74
| 10400 | 89.719 | 266.907 | 6808.95 | 180.92 | -3671.59
| 10500 | 89.719 | 266.907 | 6809.44 | 175.53 | -3771.45
| 10600 | 89.719 | 266.907 | 6809.93 | 170.13 | -3871.3
| 10700 | 89.719 | 266.907 | 6810.42 | 164.74 | -3971.15
| 10800 | 89.719 | 266.907 | 6810.91 | 159.34 | -4071
| 10851.36 | 89.719 | 266.907 | 6811.16 | 156.57 | -4122.29

## Lookup (hidden)
North Reference | RetunValue | Grid Type | ReturnValue | Deviation Indicator | ReturnValue
| 3 |  | 5 |  | 4
True |  | SPCS-Colorado Central-NAD27 |  | Directional
Grid |  | SPCS-Colorado Central-NAD83 |  | High Angle
|  | SPCS-Colorado North-NAD27 |  | Horizontal
SPCS-Colorado North-NAD83
SPCS-Colorado South-NAD27
SPCS-Colorado South-NAD83
UTM-Zone 12 NAD27
UTM-Zone 12 NAD83
UTM-Zone 13 NAD27
UTM-Zone 13 NAD83