## Data
Header Information | measured depth (ft) | inclination (°) | azimuth (°) | true vertical depth (ft) | northing +N/-S (ft) | easting +E/-W (ft)
Operator Name | 0 | 0 | 0 | 0 | 0 | 0
Chevron U.S.A. Inc. | 100 | 0 | 0 | 100 | 0 | 0
Operator Number | 200 | 0 | 0 | 200 | 0 | 0
16700 | 260 | 0 | 0 | 260 | 0 | 0
Well Name and Number | 300 | 0.6 | 277.76 | 300 | 0 | -0.2
SKR-698-09-BV-03 | 400 | 2.1 | 277.76 | 400 | 0.3 | -2.5
API Number (if available) | 500 | 3.6 | 277.76 | 499.8 | 1 | -7.5
05-045-17432-00 | 600 | 5.1 | 277.76 | 599.6 | 2 | -15
Location: QQ SEC TWP RGE | 681.5 | 6.32 | 277.76 | 680.7 | 3.1 | -23
NWSE 9 6S 98W 6 | 700 | 6.32 | 277.76 | 699 | 3.4 | -25
Citing Type: Planned or Actual | 800 | 6.32 | 277.76 | 798.4 | 4.9 | -36
Planned | 900 | 6.32 | 277.76 | 897.8 | 6.4 | -46.9
Deviation Indicator | 1000 | 6.32 | 277.76 | 997.2 | 7.9 | -57.8
Directional | 1100 | 6.32 | 277.76 | 1096.6 | 9.4 | -68.7
North Reference | 1200 | 6.32 | 277.76 | 1196 | 10.8 | -79.6
Grid | 1300 | 6.32 | 277.76 | 1295.4 | 12.3 | -90.5
Grid Type | 1400 | 6.32 | 277.76 | 1394.8 | 13.8 | -101.4
#VALUE! | 1500 | 6.32 | 277.76 | 1494.2 | 15.3 | -112.3
SPCS-Colorado Central-NAD83 | 1600 | 6.32 | 277.76 | 1593.6 | 16.8 | -123.2
| 1700 | 6.32 | 277.76 | 1693 | 18.3 | -134.2
| 1800 | 6.32 | 277.76 | 1792.3 | 19.8 | -145.1
| 1840.4 | 6.32 | 277.76 | 1832.5 | 20.4 | -149.5
| 1900 | 6.32 | 277.76 | 1891.7 | 21.2 | -156
| 2000 | 6.32 | 277.76 | 1991.1 | 22.7 | -166.9
| 2028.5 | 6.32 | 277.76 | 2019.5 | 23.2 | -170
| 2100 | 6.32 | 277.76 | 2090.5 | 24.2 | -177.8
| 2200 | 6.32 | 277.76 | 2189.9 | 25.7 | -188.7
| 2300 | 6.32 | 277.76 | 2289.3 | 27.2 | -199.6
| 2400 | 6.32 | 277.76 | 2388.7 | 28.7 | -210.5
| 2500 | 6.32 | 277.76 | 2488.1 | 30.2 | -221.5
| 2600 | 6.32 | 277.76 | 2587.5 | 31.6 | -232.4
| 2700 | 6.32 | 277.76 | 2686.9 | 33.1 | -243.3
| 2800 | 6.32 | 277.76 | 2786.3 | 34.6 | -254.2
| 2900 | 6.32 | 277.76 | 2885.7 | 36.1 | -265.1
| 2986.4 | 6.32 | 277.76 | 2971.5 | 37.4 | -274.5
| 3000 | 6.32 | 277.76 | 2985 | 37.6 | -276
| 3100 | 6.32 | 277.76 | 3084.4 | 39.1 | -286.9
| 3200 | 6.32 | 277.76 | 3183.8 | 40.6 | -297.8
| 3215.6 | 6.32 | 277.76 | 3199.3 | 40.8 | -299.5
| 3300 | 5.06 | 277.76 | 3283.3 | 41.9 | -307.8
| 3337.3 | 4.5 | 277.76 | 3320.5 | 42.3 | -310.9
| 3400 | 3.56 | 277.76 | 3383 | 42.9 | -315.3
| 3500 | 2.06 | 277.76 | 3482.9 | 43.6 | -320.1
| 3600 | 0.56 | 277.76 | 3582.9 | 43.9 | -322.4
| 3637.1 | 0 | 0 | 3620 | 43.9 | -322.6
| 3700 | 0 | 0 | 3682.9 | 43.9 | -322.6
| 3800 | 0 | 0 | 3782.9 | 43.9 | -322.6
| 3900 | 0 | 0 | 3882.9 | 43.9 | -322.6
| 4000 | 0 | 0 | 3982.9 | 43.9 | -322.6
| 4100 | 0 | 0 | 4082.9 | 43.9 | -322.6
| 4200 | 0 | 0 | 4182.9 | 43.9 | -322.6
| 4300 | 0 | 0 | 4282.9 | 43.9 | -322.6
| 4400 | 0 | 0 | 4382.9 | 43.9 | -322.6
| 4500 | 0 | 0 | 4482.9 | 43.9 | -322.6
| 4600 | 0 | 0 | 4582.9 | 43.9 | -322.6
| 4700 | 0 | 0 | 4682.9 | 43.9 | -322.6
| 4800 | 0 | 0 | 4782.9 | 43.9 | -322.6
| 4900 | 0 | 0 | 4882.9 | 43.9 | -322.6
| 5000 | 0 | 0 | 4982.9 | 43.9 | -322.6
| 5100 | 0 | 0 | 5082.9 | 43.9 | -322.6
| 5200 | 0 | 0 | 5182.9 | 43.9 | -322.6
| 5300 | 0 | 0 | 5282.9 | 43.9 | -322.6
| 5400 | 0 | 0 | 5382.9 | 43.9 | -322.6
| 5500 | 0 | 0 | 5482.9 | 43.9 | -322.6
| 5600 | 0 | 0 | 5582.9 | 43.9 | -322.6
| 5605.6 | 0 | 0 | 5588.5 | 43.9 | -322.6
| 5700 | 0 | 0 | 5682.9 | 43.9 | -322.6
| 5800 | 0 | 0 | 5782.9 | 43.9 | -322.6
| 5810.6 | 0 | 0 | 5793.5 | 43.9 | -322.6
| 5900 | 0 | 0 | 5882.9 | 43.9 | -322.6
| 5974.6 | 0 | 0 | 5957.5 | 43.9 | -322.6
| 6000 | 0 | 0 | 5982.9 | 43.9 | -322.6
| 6011.1 | 0 | 0 | 5994 | 43.9 | -322.6

## Lookup (hidden)
North Reference | RetunValue | Grid Type | ReturnValue | Deviation Indicator | ReturnValue
| 3 |  | 0 |  | 2
True |  | SPCS-Colorado Central-NAD27 |  | Directional
Grid |  | SPCS-Colorado Central-NAD83 |  | High Angle
|  | SPCS-Colorado North-NAD27 |  | Horizontal
SPCS-Colorado North-NAD83
SPCS-Colorado South-NAD27
SPCS-Colorado South-NAD83
UTM-Zone 12 NAD27
UTM-Zone 12 NAD83
UTM-Zone 13 NAD27
UTM-Zone 13 NAD83