## Data
Header Information | measured depth (ft) | inclination (°) | azimuth (°) | true vertical depth (ft) | northing +N/-S (ft) | easting +E/-W (ft)
Operator Name | 0 | 0 | 0 | 0 | 0 | 0
Bill Barrett Corp | 100 | 0 | 0 | 100 | 0 | 0
Operator Number | 200 | 0 | 0 | 200 | 0 | 0
10071 | 300 | 0 | 0 | 300 | 0 | 0
Well Name and Number | 400 | 0 | 0 | 400 | 0 | 0
Federal 11D-3-791 | 500 | 0 | 0 | 500 | 0 | 0
API Number (if available) | 600 | 0 | 0 | 600 | 0 | 0
| 700 | 0 | 0 | 700 | 0 | 0
Location: QQ SEC TWP RGE | 800 | 0 | 0 | 800 | 0 | 0
NWSec3T7SR91W | 900 | 2.5 | 114.04 | 899.97 | -0.89 | 1.99
Citing Type: Planned or Actual | 1000 | 5 | 114.04 | 999.75 | -3.55 | 7.96
Planned | 1100 | 7.5 | 114.04 | 1099.14 | -7.99 | 17.91
Deviation Indicator | 1200 | 10 | 114.04 | 1197.97 | -14.18 | 31.8
Directional | 1300 | 12.5 | 114.04 | 1296.04 | -22.13 | 49.61
North Reference | 1400 | 15 | 114.04 | 1393.17 | -31.81 | 71.32
Grid | 1500 | 17.5 | 114.04 | 1489.17 | -43.21 | 96.87
Grid Type | 1600 | 20 | 114.04 | 1583.85 | -56.3 | 126.23
#VALUE! | 1700 | 22.5 | 114.04 | 1677.05 | -71.06 | 159.33
| 1800 | 25 | 114.04 | 1768.57 | -87.46 | 196.11
| 1900 | 27.5 | 114.04 | 1858.25 | -105.48 | 236.5
| 2000 | 30 | 114.04 | 1945.92 | -125.07 | 280.42
| 2100 | 32.5 | 114.04 | 2031.4 | -146.19 | 327.8
| 2200 | 35 | 114.04 | 2114.54 | -168.82 | 378.53
| 2278.65 | 36.97 | 114.04 | 2178.18 | -187.64 | 420.73
| 2300 | 36.97 | 114.04 | 2195.24 | -192.87 | 432.46
| 2400 | 36.97 | 114.04 | 2275.14 | -217.37 | 487.38
| 2500 | 36.97 | 114.04 | 2355.04 | -241.86 | 542.3
| 2600 | 36.97 | 114.04 | 2434.94 | -266.35 | 597.22
| 2700 | 36.97 | 114.04 | 2514.84 | -290.85 | 652.14
| 2800 | 36.97 | 114.04 | 2594.73 | -315.34 | 707.06
| 2900 | 36.97 | 114.04 | 2674.63 | -339.84 | 761.98
| 3000 | 36.97 | 114.04 | 2754.53 | -364.33 | 816.9
| 3100 | 36.97 | 114.04 | 2834.43 | -388.82 | 871.82
| 3200 | 36.97 | 114.04 | 2914.33 | -413.32 | 926.74
| 3300 | 36.97 | 114.04 | 2994.23 | -437.81 | 981.66
| 3400 | 36.97 | 114.04 | 3074.13 | -462.31 | 1036.58
| 3431.17 | 36.97 | 114.04 | 3099.03 | -469.94 | 1053.69
| 3500 | 35.93 | 114.04 | 3154.4 | -486.6 | 1091.04
| 3600 | 34.43 | 114.04 | 3236.13 | -510.07 | 1143.66
| 3700 | 32.93 | 114.04 | 3319.33 | -532.66 | 1194.31
| 3800 | 31.43 | 114.04 | 3403.97 | -554.35 | 1242.96
| 3900 | 29.93 | 114.04 | 3489.96 | -575.13 | 1289.56
| 4000 | 28.43 | 114.04 | 3577.27 | -595 | 1334.09
| 4100 | 26.93 | 114.04 | 3665.82 | -613.92 | 1376.52
| 4200 | 25.43 | 114.04 | 3755.55 | -631.89 | 1416.82
| 4300 | 23.93 | 114.04 | 3846.41 | -648.9 | 1454.96
| 4400 | 22.43 | 114.04 | 3938.34 | -664.94 | 1490.91
| 4500 | 20.93 | 114.04 | 4031.26 | -679.98 | 1524.66
| 4600 | 19.43 | 114.04 | 4125.11 | -694.04 | 1556.17
| 4700 | 17.93 | 114.04 | 4219.84 | -707.09 | 1585.42
| 4800 | 16.43 | 114.04 | 4315.37 | -719.12 | 1612.4
| 4900 | 14.93 | 114.04 | 4411.65 | -730.13 | 1637.09
| 5000 | 13.43 | 114.04 | 4508.6 | -740.11 | 1659.47
| 5100 | 11.93 | 114.04 | 4606.15 | -749.05 | 1679.52
| 5200 | 10.43 | 114.04 | 4704.25 | -756.95 | 1697.23
| 5300 | 8.93 | 114.04 | 4802.82 | -763.81 | 1712.6
| 5400 | 7.43 | 114.04 | 4901.8 | -769.6 | 1725.6
| 5500 | 5.93 | 114.04 | 5001.12 | -774.34 | 1736.23
| 5600 | 4.43 | 114.04 | 5100.71 | -778.02 | 1744.48
| 5700 | 2.93 | 114.04 | 5200.5 | -780.64 | 1750.34
| 5800 | 1.43 | 114.04 | 5300.42 | -782.19 | 1753.82
| 5895.59 | 0 | 0 | 5396 | -782.68 | 1754.92
| 5900 | 0 | 0 | 5400.41 | -782.68 | 1754.92
| 6000 | 0 | 0 | 5500.41 | -782.68 | 1754.92
| 6100 | 0 | 0 | 5600.41 | -782.68 | 1754.92
| 6200 | 0 | 0 | 5700.41 | -782.68 | 1754.92
| 6300 | 0 | 0 | 5800.41 | -782.68 | 1754.92
| 6400 | 0 | 0 | 5900.41 | -782.68 | 1754.92
| 6500 | 0 | 0 | 6000.41 | -782.68 | 1754.92
| 6600 | 0 | 0 | 6100.41 | -782.68 | 1754.92
| 6700 | 0 | 0 | 6200.41 | -782.68 | 1754.92
| 6800 | 0 | 0 | 6300.41 | -782.68 | 1754.92
| 6900 | 0 | 0 | 6400.41 | -782.68 | 1754.92
| 7000 | 0 | 0 | 6500.41 | -782.68 | 1754.92
| 7100 | 0 | 0 | 6600.41 | -782.68 | 1754.92
| 7200 | 0 | 0 | 6700.41 | -782.68 | 1754.92
| 7300 | 0 | 0 | 6800.41 | -782.68 | 1754.92
| 7400 | 0 | 0 | 6900.41 | -782.68 | 1754.92
| 7500 | 0 | 0 | 7000.41 | -782.68 | 1754.92
| 7600 | 0 | 0 | 7100.41 | -782.68 | 1754.92
| 7700 | 0 | 0 | 7200.41 | -782.68 | 1754.92
| 7800 | 0 | 0 | 7300.41 | -782.68 | 1754.92
| 7900 | 0 | 0 | 7400.41 | -782.68 | 1754.92
| 8000 | 0 | 0 | 7500.41 | -782.68 | 1754.92
| 8100 | 0 | 0 | 7600.41 | -782.68 | 1754.92
| 8200 | 0 | 0 | 7700.41 | -782.68 | 1754.92
| 8300 | 0 | 0 | 7800.41 | -782.68 | 1754.92
| 8395.59 | 0 | 0 | 7896 | -782.68 | 1754.92

## Lookup (hidden)
North Reference | RetunValue | Grid Type | ReturnValue | Deviation Indicator | ReturnValue
| 3 |  | 0 |  | 2
True |  | SPCS-Colorado Central-NAD27 |  | Directional
Grid |  | SPCS-Colorado Central-NAD83 |  | High Angle
|  | SPCS-Colorado North-NAD27 |  | Horizontal
SPCS-Colorado North-NAD83
SPCS-Colorado South-NAD27
SPCS-Colorado South-NAD83
UTM-Zone 12 NAD27
UTM-Zone 12 NAD83
UTM-Zone 13 NAD27
UTM-Zone 13 NAD83