## Data
Header Information | measured depth (ft) | inclination (°) | azimuth (°) | true vertical depth (ft) | northing +N/-S (ft) | easting +E/-W (ft)
Operator Name | 221 | 0.6 | 268.7 | 221 | -0.03 | -1.16
NOBLE ENERGY, INC. | 349 | 0.5 | 302.2 | 348.99 | 0.26 | -2.3
Operator Number | 477 | 0.8 | 312.7 | 476.98 | 1.16 | -3.43
| 605 | 1 | 313.3 | 604.97 | 2.53 | -4.9
Well Name and Number | 694 | 1.2 | 306.1 | 693.95 | 3.61 | -6.22
ERICKSON PC G15-27D | 733 | 1.3 | 316.7 | 732.94 | 4.18 | -6.85
API Number (if available) | 819 | 0.1 | 23 | 818.93 | 4.96 | -7.49
05-123-32913 | 904 | 0.5 | 127.7 | 903.93 | 4.8 | -7.17
Location: QQ SEC TWP RGE | 990 | 1.4 | 137.5 | 989.92 | 3.79 | -6.16
SESE SEC. 10-4N-65W | 1075 | 3.3 | 168.8 | 1074.85 | 0.63 | -4.98
Citing Type: Planned or Actual | 1161 | 4.6 | 178 | 1160.64 | -5.25 | -4.38
ACTUAL | 1246 | 5.9 | 188.5 | 1245.28 | -12.98 | -4.91
Deviation Indicator | 1332 | 7.6 | 194.6 | 1330.69 | -22.85 | -7
Directional | 1417 | 8.5 | 196.2 | 1414.85 | -34.32 | -10.17
North Reference | 1503 | 9.5 | 195.9 | 1499.79 | -47.25 | -13.88
True | 1588 | 10.4 | 196.3 | 1583.51 | -61.36 | -17.96
Grid Type | 1674 | 12.8 | 195.7 | 1667.75 | -77.99 | -22.72
#VALUE! | 1759 | 14.2 | 195.5 | 1750.4 | -97.1 | -28.05
| 1845 | 15.3 | 196.2 | 1833.56 | -118.16 | -34.03
| 1930 | 15.6 | 193.2 | 1915.49 | -140.06 | -39.77
| 2016 | 15.7 | 193.4 | 1998.3 | -162.63 | -45.11
| 2102 | 15.9 | 197.8 | 2081.06 | -185.17 | -51.41
| 2187 | 15.5 | 196.6 | 2162.88 | -207.14 | -58.21
| 2273 | 14.5 | 194.7 | 2245.95 | -228.57 | -64.23
| 2358 | 14.2 | 194.6 | 2328.3 | -248.95 | -69.56
| 2444 | 14.5 | 195.6 | 2411.62 | -269.53 | -75.11
| 2529 | 15.1 | 195.2 | 2493.8 | -290.46 | -80.87
| 2615 | 16.8 | 195.6 | 2576.48 | -313.24 | -87.15
| 2700 | 17.4 | 194 | 2657.73 | -337.41 | -93.53
| 2786 | 16.8 | 194.5 | 2739.92 | -361.92 | -99.76
| 2871 | 16.4 | 193.7 | 2821.38 | -385.47 | -105.67
| 2957 | 15.9 | 196.5 | 2903.99 | -408.56 | -111.89
| 3042 | 17.5 | 195.9 | 2985.4 | -432.01 | -118.7
| 3128 | 16.3 | 196.8 | 3067.69 | -456 | -125.73
| 3213 | 15.6 | 197.3 | 3149.41 | -478.33 | -132.58
| 3299 | 14.4 | 193.4 | 3232.48 | -499.78 | -138.5
| 3384 | 14.5 | 197.1 | 3314.8 | -520.23 | -144.08
| 3470 | 15 | 193.3 | 3397.96 | -541.35 | -149.8
| 3555 | 15.3 | 194.4 | 3480.01 | -562.92 | -155.12
| 3641 | 15.5 | 194.1 | 3562.92 | -585.06 | -160.74
| 3726 | 15.7 | 196.4 | 3644.79 | -607.1 | -166.76
| 3812 | 16.2 | 194.2 | 3727.48 | -629.9 | -172.98
| 3897 | 16 | 193 | 3809.15 | -652.81 | -178.53
| 3983 | 15.7 | 192.7 | 3891.88 | -675.71 | -183.75
| 4068 | 15.5 | 193.4 | 3973.75 | -697.97 | -188.91
| 4154 | 15.6 | 199.9 | 4056.61 | -720.03 | -195.51
| 4240 | 16.4 | 198.9 | 4139.27 | -742.39 | -203.38
| 4325 | 16.7 | 196.8 | 4220.75 | -765.43 | -210.8
| 4411 | 16.7 | 195.8 | 4303.13 | -789.15 | -217.73
| 4496 | 17.5 | 194.9 | 4384.37 | -813.25 | -224.35
| 4582 | 18 | 193.9 | 4466.27 | -838.65 | -230.86
| 4667 | 17.5 | 197.8 | 4547.23 | -863.56 | -237.93
| 4753 | 15.2 | 197 | 4629.75 | -886.66 | -245.18
| 4838 | 14.7 | 195.5 | 4711.87 | -907.71 | -251.32
| 4924 | 13.3 | 194.4 | 4795.31 | -927.81 | -256.69
| 5009 | 12.7 | 195.7 | 4878.13 | -946.27 | -261.65
| 5095 | 11.1 | 193.4 | 4962.28 | -963.43 | -266.13
| 5180 | 9.5 | 192.7 | 5045.91 | -978.23 | -269.57
| 5266 | 8.3 | 194.5 | 5130.87 | -991.16 | -272.68
| 5351 | 6.9 | 198.1 | 5215.13 | -1001.96 | -275.8
| 5437 | 5.2 | 194.1 | 5300.64 | -1010.65 | -278.36
| 5522 | 3.3 | 188.7 | 5385.41 | -1016.8 | -279.67
| 5608 | 2.4 | 173.6 | 5471.3 | -1021.04 | -279.84
| 5693 | 0.7 | 129.5 | 5556.27 | -1023.14 | -279.24
| 5779 | 0.7 | 82 | 5642.26 | -1023.4 | -278.32
| 5864 | 0.9 | 109 | 5727.25 | -1023.54 | -277.17
| 5950 | 0.6 | 101.2 | 5813.25 | -1023.85 | -276.09
| 6035 | 0.6 | 132.8 | 5898.24 | -1024.24 | -275.33
| 6121 | 0.4 | 154.8 | 5984.24 | -1024.82 | -274.87
| 6206 | 0.4 | 111.4 | 6069.24 | -1025.19 | -274.47
| 6292 | 0.4 | 78.6 | 6155.24 | -1025.24 | -273.89
| 6378 | 0.1 | 37.2 | 6241.24 | -1025.13 | -273.55
| 6463 | 0.1 | 85.3 | 6326.23 | -1025.06 | -273.43
| 6549 | 0.2 | 42.6 | 6412.23 | -1024.94 | -273.26
| 6634 | 0.2 | 49.7 | 6497.23 | -1024.74 | -273.04
| 6720 | 0.3 | 123.8 | 6583.23 | -1024.77 | -272.74
| 6805 | 0.4 | 127.6 | 6668.23 | -1025.07 | -272.32
| 6891 | 0.5 | 104.5 | 6754.23 | -1025.35 | -271.72
| 6976 | 0.5 | 113 | 6839.23 | -1025.59 | -271.02
| 7062 | 0.4 | 105.1 | 6925.22 | -1025.81 | -270.39
| 7147 | 0.4 | 114.9 | 7010.22 | -1026.01 | -269.83
| 7233 | 0.4 | 88.4 | 7096.22 | -1026.13 | -269.26
| 7318 | 0.6 | 84.6 | 7181.22 | -1026.08 | -268.52
| 7404 | 0.7 | 88.8 | 7267.21 | -1026.03 | -267.54
| 7489 | 0.8 | 79.9 | 7352.2 | -1025.91 | -266.44
| 7575 | 0.8 | 106.6 | 7438.2 | -1025.98 | -265.28
| 7660 | 1 | 119.5 | 7523.18 | -1026.51 | -264.06
| 7786 | 1.1 | 125.7 | 7649.16 | -1027.76 | -262.12
| 7829 | 1.1 | 125.7 | 7692.16 | -1028.24 | -261.45

## Lookup (hidden)
North Reference | RetunValue | Grid Type | ReturnValue | Deviation Indicator | ReturnValue
| 2 |  | 0 |  | 2
True |  | SPCS-Colorado Central-NAD27 |  | Directional
Grid |  | SPCS-Colorado Central-NAD83 |  | High Angle
|  | SPCS-Colorado North-NAD27 |  | Horizontal
SPCS-Colorado North-NAD83
SPCS-Colorado South-NAD27
SPCS-Colorado South-NAD83
UTM-Zone 12 NAD27
UTM-Zone 12 NAD83
UTM-Zone 13 NAD27
UTM-Zone 13 NAD83