## Data
Header Information | measured depth (ft) | inclination (°) | azimuth (°) | true vertical depth (ft) | northing +N/-S (ft) | easting +E/-W (ft)
Operator Name | 0 | 0 | 0 | 0 | 0 | 0
OXY USA WTP LP | 100 | 0 | 0 | 100 | 0 | 0
Operator Number | 200 | 1 | 93.76 | 200 | -0.03 | 0.44
66571 | 300 | 3 | 93.76 | 299.93 | -0.26 | 3.92
Well Name and Number | 400 | 5 | 93.76 | 399.68 | -0.71 | 10.88
Cascade Creek 697-05-26 | 500 | 7 | 93.76 | 499.13 | -1.4 | 21.31
API Number (if available) | 600 | 9 | 93.76 | 598.15 | -2.31 | 35.19
| 700 | 11 | 93.76 | 696.63 | -3.45 | 52.52
Location: QQ SEC TWP RGE | 800 | 13 | 93.76 | 794.44 | -4.81 | 73.27
Lot 15 S6 T6S R97W | 900 | 15 | 93.76 | 891.46 | -6.4 | 97.41
Citing Type: Planned or Actual | 1000 | 17 | 93.76 | 987.58 | -8.2 | 124.91
Planned | 1100 | 19 | 93.76 | 1082.68 | -10.23 | 155.74
Deviation Indicator | 1200 | 19.2 | 93.76 | 1177.13 | -12.38 | 188.54
| 1300 | 19.2 | 93.76 | 1271.57 | -14.53 | 221.34
North Reference | 1400 | 19.2 | 93.76 | 1366.01 | -16.69 | 254.15
True | 1500 | 19.2 | 93.76 | 1460.45 | -18.84 | 286.96
Grid Type | 1600 | 19.2 | 93.76 | 1554.89 | -21 | 319.77
#VALUE! | 1700 | 19.2 | 93.76 | 1649.33 | -23.15 | 352.58
| 1800 | 19.2 | 93.76 | 1743.77 | -25.31 | 385.39
| 1900 | 19.2 | 93.76 | 1838.21 | -27.46 | 418.2
| 2000 | 19.2 | 93.76 | 1932.65 | -29.62 | 451.01
| 2100 | 19.2 | 93.76 | 2027.09 | -31.77 | 483.82
| 2200 | 19.2 | 93.76 | 2121.53 | -33.92 | 516.62
| 2300 | 19.2 | 93.76 | 2215.97 | -36.08 | 549.43
| 2400 | 19.2 | 93.76 | 2310.41 | -38.23 | 582.24
| 2500 | 19.2 | 93.76 | 2404.85 | -40.39 | 615.05
| 2600 | 19.2 | 93.76 | 2499.29 | -42.54 | 647.86
| 2700 | 19.2 | 93.76 | 2593.73 | -44.7 | 680.67
| 2800 | 19.2 | 93.76 | 2688.17 | -46.85 | 713.48
| 2900 | 19.2 | 93.76 | 2782.61 | -49 | 746.29
| 3000 | 19.2 | 93.76 | 2877.05 | -51.16 | 779.1
| 3100 | 19.2 | 93.76 | 2971.49 | -53.31 | 811.91
| 3200 | 19.2 | 93.76 | 3065.93 | -55.47 | 844.71
| 3300 | 19.2 | 93.76 | 3160.37 | -57.62 | 877.52
| 3400 | 19.2 | 93.76 | 3254.81 | -59.78 | 910.33
| 3500 | 19.2 | 93.76 | 3349.25 | -61.93 | 943.14
| 3600 | 19.2 | 93.76 | 3443.69 | -64.09 | 975.95
| 3700 | 19.2 | 93.76 | 3538.13 | -66.24 | 1008.76
| 3800 | 19.2 | 93.76 | 3632.57 | -68.39 | 1041.57
| 3900 | 19.2 | 93.76 | 3727.01 | -70.55 | 1074.38
| 4000 | 19.2 | 93.76 | 3821.45 | -72.7 | 1107.19
| 4100 | 19.2 | 93.76 | 3915.89 | -74.86 | 1139.99
| 4200 | 19.2 | 93.76 | 4010.33 | -77.01 | 1172.8
| 4300 | 19.2 | 93.76 | 4104.77 | -79.17 | 1205.61
| 4400 | 19.2 | 93.76 | 4199.21 | -81.32 | 1238.42
| 4500 | 19.2 | 93.76 | 4293.65 | -83.47 | 1271.23
| 4600 | 19.2 | 93.76 | 4388.09 | -85.63 | 1304.04
| 4700 | 19.2 | 93.76 | 4482.53 | -87.78 | 1336.85
| 4800 | 19.2 | 93.76 | 4576.97 | -89.94 | 1369.66
| 4900 | 19.2 | 93.76 | 4671.41 | -92.09 | 1402.47
| 5000 | 19.2 | 93.76 | 4765.85 | -94.25 | 1435.27
| 5100 | 19.2 | 93.76 | 4860.29 | -96.4 | 1468.08
| 5200 | 19.2 | 93.76 | 4954.73 | -98.56 | 1500.89
| 5300 | 19.2 | 93.76 | 5049.17 | -100.71 | 1533.7
| 5400 | 18.08 | 93.76 | 5143.79 | -102.83 | 1565.99
| 5500 | 16.08 | 93.76 | 5239.38 | -104.75 | 1595.3
| 5600 | 14.08 | 93.76 | 5335.93 | -106.46 | 1621.25
| 5700 | 12.08 | 93.76 | 5433.33 | -107.94 | 1643.82
| 5800 | 10.08 | 93.76 | 5531.46 | -109.2 | 1662.99
| 5900 | 8.08 | 93.76 | 5630.21 | -110.23 | 1678.74
| 6000 | 8 | 93.76 | 5729.23 | -111.15 | 1692.63
| 6100 | 8 | 93.76 | 5828.26 | -112.06 | 1706.51
| 6200 | 8 | 93.76 | 5927.29 | -112.97 | 1720.4
| 6300 | 8 | 93.76 | 6026.31 | -113.88 | 1734.29
| 6400 | 8 | 93.76 | 6125.34 | -114.79 | 1748.18
| 6500 | 8 | 93.76 | 6224.37 | -115.7 | 1762.06
| 6600 | 8 | 93.76 | 6323.39 | -116.62 | 1775.95
| 6700 | 8 | 93.76 | 6422.42 | -117.53 | 1789.84
| 6800 | 8 | 93.76 | 6521.45 | -118.44 | 1803.72
| 6900 | 8 | 93.76 | 6620.47 | -119.35 | 1817.61
| 7000 | 8 | 93.76 | 6719.5 | -120.26 | 1831.5
| 7100 | 8 | 93.76 | 6818.53 | -121.18 | 1845.39
| 7200 | 8 | 93.76 | 6917.55 | -122.09 | 1859.27
| 7300 | 8 | 93.76 | 7016.58 | -123 | 1873.16
| 7400 | 8 | 93.76 | 7115.61 | -123.91 | 1887.05
| 7500 | 8 | 93.76 | 7214.63 | -124.82 | 1900.94
| 7600 | 8 | 93.76 | 7313.66 | -125.74 | 1914.82
| 7700 | 8 | 93.76 | 7412.69 | -126.65 | 1928.71
| 7800 | 8 | 93.76 | 7511.72 | -127.56 | 1942.6
| 7900 | 8 | 93.76 | 7610.74 | -128.47 | 1956.49
| 8000 | 8 | 93.76 | 7709.77 | -129.38 | 1970.37
| 8100 | 8 | 93.76 | 7808.8 | -130.3 | 1984.26
| 8200 | 8 | 93.76 | 7907.82 | -131.21 | 1998.15
| 8300 | 8 | 93.76 | 8006.85 | -132.12 | 2012.04
| 8400 | 8 | 93.76 | 8105.88 | -133.03 | 2025.92
| 8500 | 8 | 93.76 | 8204.9 | -133.94 | 2039.81
| 8600 | 8 | 93.76 | 8303.93 | -134.85 | 2053.7
| 8700 | 8 | 93.76 | 8402.96 | -135.77 | 2067.59
| 8800 | 8 | 93.76 | 8501.98 | -136.68 | 2081.47
| 8900 | 8 | 93.76 | 8601.01 | -137.59 | 2095.36
| 9000 | 8 | 93.76 | 8700.04 | -138.5 | 2109.25
| 9100 | 8 | 93.76 | 8799.06 | -139.41 | 2123.14
| 9120.13 | 8 | 93.76 | 8819 | -139.6 | 2125.93

## Lookup (hidden)
North Reference | RetunValue | Grid Type | ReturnValue | Deviation Indicator | ReturnValue
| 2 |  | 0 |  | 2
True |  | SPCS-Colorado Central-NAD27 |  | Directional
Grid |  | SPCS-Colorado Central-NAD83 |  | High Angle
|  | SPCS-Colorado North-NAD27 |  | Horizontal
SPCS-Colorado North-NAD83
SPCS-Colorado South-NAD27
SPCS-Colorado South-NAD83
UTM-Zone 12 NAD27
UTM-Zone 12 NAD83
UTM-Zone 13 NAD27
UTM-Zone 13 NAD83