## Data
Header Information | measured depth (ft) | inclination (°) | azimuth (°) | true vertical depth (ft) | northing +N/-S (ft) | easting +E/-W (ft)
Operator Name | 0 | 0 | 0 | 0 | 0 | 0
OXY USA WTP LP | 100 | 0 | 0 | 100 | 0 | 0
Operator Number | 200 | 0 | 0 | 200 | 0 | 0
66571 | 300 | 1 | 270 | 300 | 0 | -0.44
Well Name and Number | 400 | 3 | 270 | 399.93 | 0 | -3.93
Cascade Creek 697-06-14A | 500 | 4.98 | 272.37 | 499.68 | 0.09 | -10.89
API Number (if available) | 600 | 6.96 | 275.1 | 599.14 | 0.81 | -21.27
| 700 | 8.96 | 275.13 | 698.17 | 2.05 | -35.07
Location: QQ SEC TWP RGE | 800 | 9.67 | 275.13 | 796.78 | 3.53 | -51.59
Lot 15 S6 T6S R97W | 900 | 9.67 | 275.13 | 895.36 | 5.04 | -68.32
Citing Type: Planned or Actual | 1000 | 9.67 | 275.13 | 993.94 | 6.54 | -85.06
Planned | 1100 | 9.67 | 275.13 | 1092.51 | 8.04 | -101.8
Deviation Indicator | 1200 | 9.67 | 275.13 | 1191.09 | 9.55 | -118.54
Directional | 1300 | 9.67 | 275.13 | 1289.67 | 11.05 | -135.27
North Reference | 1400 | 9.67 | 275.13 | 1388.25 | 12.55 | -152.01
True | 1500 | 9.67 | 275.13 | 1486.83 | 14.06 | -168.75
Grid Type | 1600 | 9.67 | 275.13 | 1585.4 | 15.56 | -185.49
#VALUE! | 1700 | 9.67 | 275.13 | 1683.98 | 17.06 | -202.22
| 1800 | 9.67 | 275.13 | 1782.56 | 18.57 | -218.96
| 1900 | 9.67 | 275.13 | 1881.14 | 20.07 | -235.7
| 2000 | 9.67 | 275.13 | 1979.72 | 21.58 | -252.44
| 2100 | 9.67 | 275.13 | 2078.29 | 23.08 | -269.17
| 2200 | 9.67 | 275.13 | 2176.87 | 24.58 | -285.91
| 2300 | 9.67 | 275.13 | 2275.45 | 26.09 | -302.65
| 2400 | 9.67 | 275.13 | 2374.03 | 27.59 | -319.39
| 2500 | 9.67 | 275.13 | 2472.6 | 29.09 | -336.12
| 2600 | 9.67 | 275.13 | 2571.18 | 30.6 | -352.86
| 2700 | 9.67 | 275.13 | 2669.76 | 32.1 | -369.6
| 2800 | 9.67 | 275.13 | 2768.34 | 33.61 | -386.34
| 2900 | 9.67 | 275.13 | 2866.92 | 35.11 | -403.07
| 3000 | 9.67 | 275.13 | 2965.49 | 36.61 | -419.81
| 3100 | 9.67 | 275.13 | 3064.07 | 38.12 | -436.55
| 3200 | 9.67 | 275.13 | 3162.65 | 39.62 | -453.29
| 3300 | 9.67 | 275.13 | 3261.23 | 41.12 | -470.02
| 3400 | 9.67 | 275.13 | 3359.81 | 42.63 | -486.76
| 3500 | 9.67 | 275.13 | 3458.38 | 44.13 | -503.5
| 3600 | 9.67 | 275.13 | 3556.96 | 45.63 | -520.24
| 3700 | 9.67 | 275.13 | 3655.54 | 47.14 | -536.98
| 3800 | 9.67 | 275.13 | 3754.12 | 48.64 | -553.71
| 3900 | 9.67 | 275.13 | 3852.69 | 50.15 | -570.45
| 4000 | 9.67 | 275.13 | 3951.27 | 51.65 | -587.19
| 4100 | 9.67 | 275.13 | 4049.85 | 53.15 | -603.93
| 4200 | 9.67 | 275.13 | 4148.43 | 54.66 | -620.66
| 4300 | 9.67 | 275.13 | 4247.01 | 56.16 | -637.4
| 4400 | 9.67 | 275.13 | 4345.58 | 57.66 | -654.14
| 4500 | 9.67 | 275.13 | 4444.16 | 59.17 | -670.88
| 4600 | 9.67 | 275.13 | 4542.74 | 60.67 | -687.61
| 4700 | 9.67 | 275.13 | 4641.32 | 62.18 | -704.35
| 4800 | 9.67 | 275.13 | 4739.9 | 63.68 | -721.09
| 4900 | 9.67 | 275.13 | 4838.47 | 65.18 | -737.83
| 5000 | 9.67 | 275.13 | 4937.05 | 66.69 | -754.56
| 5100 | 9.67 | 275.13 | 5035.63 | 68.19 | -771.3
| 5200 | 8.42 | 275.13 | 5134.32 | 69.63 | -787.37
| 5300 | 6.42 | 275.13 | 5233.47 | 70.79 | -800.24
| 5400 | 4.42 | 275.13 | 5333.02 | 71.64 | -809.65
| 5500 | 2.42 | 275.13 | 5432.84 | 72.17 | -815.6
| 5600 | 0.42 | 275.13 | 5532.8 | 72.39 | -818.07
| 5700 | 0 | 0 | 5632.8 | 72.4 | -818.15
| 5800 | 0 | 0 | 5732.8 | 72.4 | -818.15
| 5900 | 0 | 0 | 5832.8 | 72.4 | -818.15
| 6000 | 0 | 0 | 5932.8 | 72.4 | -818.15
| 6100 | 0 | 0 | 6032.8 | 72.4 | -818.15
| 6200 | 0 | 0 | 6132.8 | 72.4 | -818.15
| 6300 | 0 | 0 | 6232.8 | 72.4 | -818.15
| 6400 | 0 | 0 | 6332.8 | 72.4 | -818.15
| 6500 | 0 | 0 | 6432.8 | 72.4 | -818.15
| 6600 | 0 | 0 | 6532.8 | 72.4 | -818.15
| 6700 | 0 | 0 | 6632.8 | 72.4 | -818.15
| 6800 | 0 | 0 | 6732.8 | 72.4 | -818.15
| 6900 | 0 | 0 | 6832.8 | 72.4 | -818.15
| 7000 | 0 | 0 | 6932.8 | 72.4 | -818.15
| 7100 | 0 | 0 | 7032.8 | 72.4 | -818.15
| 7200 | 0 | 0 | 7132.8 | 72.4 | -818.15
| 7300 | 0 | 0 | 7232.8 | 72.4 | -818.15
| 7400 | 0 | 0 | 7332.8 | 72.4 | -818.15
| 7500 | 0 | 0 | 7432.8 | 72.4 | -818.15
| 7600 | 0 | 0 | 7532.8 | 72.4 | -818.15
| 7700 | 0 | 0 | 7632.8 | 72.4 | -818.15
| 7800 | 0 | 0 | 7732.8 | 72.4 | -818.15
| 7900 | 0 | 0 | 7832.8 | 72.4 | -818.15
| 8000 | 0 | 0 | 7932.8 | 72.4 | -818.15
| 8100 | 0 | 0 | 8032.8 | 72.4 | -818.15
| 8200 | 0 | 0 | 8132.8 | 72.4 | -818.15
| 8300 | 0 | 0 | 8232.8 | 72.4 | -818.15
| 8400 | 0 | 0 | 8332.8 | 72.4 | -818.15
| 8500 | 0 | 0 | 8432.8 | 72.4 | -818.15
| 8600 | 0 | 0 | 8532.8 | 72.4 | -818.15
| 8700 | 0 | 0 | 8632.8 | 72.4 | -818.15
| 8771.2 | 0 | 0 | 8704 | 72.4 | -818.15

## Lookup (hidden)
North Reference | RetunValue | Grid Type | ReturnValue | Deviation Indicator | ReturnValue
| 2 |  | 0 |  | 2
True |  | SPCS-Colorado Central-NAD27 |  | Directional
Grid |  | SPCS-Colorado Central-NAD83 |  | High Angle
|  | SPCS-Colorado North-NAD27 |  | Horizontal
SPCS-Colorado North-NAD83
SPCS-Colorado South-NAD27
SPCS-Colorado South-NAD83
UTM-Zone 12 NAD27
UTM-Zone 12 NAD83
UTM-Zone 13 NAD27
UTM-Zone 13 NAD83