## Data
Header Information | measured depth (ft) | inclination (°) | azimuth (°) | true vertical depth (ft) | northing +N/-S (ft) | easting +E/-W (ft)
Operator Name | 0 | 0 | 0 | 0 | 0 | 0
OXY USA WTP LP | 100 | 0 | 0 | 100 | 0 | 0
Operator Number | 200 | 0 | 0 | 200 | 0 | 0
66571 | 300 | 2 | 252.5 | 299.98 | -0.52 | -1.66
Well Name and Number | 400 | 4 | 252.5 | 399.84 | -2.1 | -6.66
Cascade Creek 697-06-14B | 500 | 6 | 252.5 | 499.45 | -4.72 | -14.97
API Number (if available) | 600 | 8 | 252.5 | 598.7 | -8.39 | -26.59
| 700 | 8.9 | 252.5 | 697.55 | -12.93 | -41.01
Location: QQ SEC TWP RGE | 800 | 8.9 | 252.5 | 796.34 | -17.59 | -55.77
Lot 15 S6 T6S R97W | 900 | 8.9 | 252.5 | 895.14 | -22.24 | -70.53
Citing Type: Planned or Actual | 1000 | 8.9 | 252.5 | 993.94 | -26.9 | -85.29
Planned | 1100 | 8.9 | 252.5 | 1092.73 | -31.55 | -100.06
Deviation Indicator | 1200 | 8.9 | 252.5 | 1191.53 | -36.21 | -114.82
Directional | 1300 | 8.9 | 252.5 | 1290.32 | -40.86 | -129.58
North Reference | 1400 | 8.9 | 252.5 | 1389.12 | -45.52 | -144.34
True | 1500 | 8.9 | 252.5 | 1487.91 | -50.17 | -159.1
Grid Type | 1600 | 8.9 | 252.5 | 1586.71 | -54.83 | -173.86
#VALUE! | 1700 | 8.9 | 252.5 | 1685.5 | -59.48 | -188.62
| 1800 | 8.9 | 252.5 | 1784.3 | -64.14 | -203.38
| 1900 | 8.9 | 252.5 | 1883.09 | -68.79 | -218.14
| 2000 | 8.9 | 252.5 | 1981.89 | -73.45 | -232.9
| 2100 | 8.9 | 252.5 | 2080.68 | -78.1 | -247.66
| 2200 | 8.9 | 252.5 | 2179.48 | -82.76 | -262.42
| 2300 | 8.9 | 252.5 | 2278.27 | -87.41 | -277.18
| 2400 | 8.9 | 252.5 | 2377.07 | -92.06 | -291.94
| 2500 | 8.9 | 252.5 | 2475.86 | -96.72 | -306.7
| 2600 | 8.9 | 252.5 | 2574.66 | -101.37 | -321.46
| 2700 | 8.9 | 252.5 | 2673.45 | -106.03 | -336.22
| 2800 | 8.9 | 252.5 | 2772.25 | -110.68 | -350.98
| 2900 | 8.9 | 252.5 | 2871.04 | -115.34 | -365.74
| 3000 | 8.9 | 252.5 | 2969.84 | -119.99 | -380.5
| 3100 | 8.9 | 252.5 | 3068.63 | -124.65 | -395.26
| 3200 | 8.9 | 252.5 | 3167.43 | -129.3 | -410.02
| 3300 | 8.9 | 252.5 | 3266.22 | -133.96 | -424.78
| 3400 | 8.9 | 252.5 | 3365.02 | -138.61 | -439.54
| 3500 | 8.9 | 252.5 | 3463.81 | -143.27 | -454.3
| 3600 | 8.9 | 252.5 | 3562.61 | -147.92 | -469.06
| 3700 | 8.9 | 252.5 | 3661.4 | -152.58 | -483.82
| 3800 | 8.9 | 252.5 | 3760.2 | -157.23 | -498.58
| 3900 | 8.9 | 252.5 | 3858.99 | -161.89 | -513.34
| 4000 | 8.9 | 252.5 | 3957.79 | -166.54 | -528.11
| 4100 | 8.9 | 252.5 | 4056.58 | -171.2 | -542.87
| 4200 | 8.9 | 252.5 | 4155.38 | -175.85 | -557.63
| 4300 | 8.9 | 252.5 | 4254.17 | -180.5 | -572.39
| 4400 | 8.9 | 252.5 | 4352.97 | -185.16 | -587.15
| 4500 | 8.9 | 252.5 | 4451.76 | -189.81 | -601.91
| 4600 | 8.9 | 252.5 | 4550.56 | -194.47 | -616.67
| 4700 | 8.9 | 252.5 | 4649.35 | -199.12 | -631.43
| 4800 | 8.9 | 252.5 | 4748.15 | -203.78 | -646.19
| 4900 | 8.9 | 252.5 | 4846.94 | -208.43 | -660.95
| 5000 | 8.9 | 252.5 | 4945.74 | -213.09 | -675.71
| 5100 | 8.9 | 252.5 | 5044.53 | -217.74 | -690.47
| 5200 | 8.14 | 252.5 | 5143.37 | -222.32 | -704.99
| 5300 | 6.14 | 252.5 | 5242.59 | -226.06 | -716.84
| 5400 | 4.14 | 252.5 | 5342.18 | -228.75 | -725.39
| 5500 | 2.14 | 252.5 | 5442.02 | -230.4 | -730.61
| 5600 | 0.14 | 252.5 | 5542 | -231 | -732.51
| 5700 | 0 | 0 | 5642 | -231 | -732.52
| 5800 | 0 | 0 | 5742 | -231 | -732.52
| 5900 | 0 | 0 | 5842 | -231 | -732.52
| 6000 | 0 | 0 | 5942 | -231 | -732.52
| 6100 | 0 | 0 | 6042 | -231 | -732.52
| 6200 | 0 | 0 | 6142 | -231 | -732.52
| 6300 | 0 | 0 | 6242 | -231 | -732.52
| 6400 | 0 | 0 | 6342 | -231 | -732.52
| 6500 | 0 | 0 | 6442 | -231 | -732.52
| 6600 | 0 | 0 | 6542 | -231 | -732.52
| 6700 | 0 | 0 | 6642 | -231 | -732.52
| 6800 | 0 | 0 | 6742 | -231 | -732.52
| 6900 | 0 | 0 | 6842 | -231 | -732.52
| 7000 | 0 | 0 | 6942 | -231 | -732.52
| 7100 | 0 | 0 | 7042 | -231 | -732.52
| 7200 | 0 | 0 | 7142 | -231 | -732.52
| 7300 | 0 | 0 | 7242 | -231 | -732.52
| 7400 | 0 | 0 | 7342 | -231 | -732.52
| 7500 | 0 | 0 | 7442 | -231 | -732.52
| 7600 | 0 | 0 | 7542 | -231 | -732.52
| 7700 | 0 | 0 | 7642 | -231 | -732.52
| 7800 | 0 | 0 | 7742 | -231 | -732.52
| 7900 | 0 | 0 | 7842 | -231 | -732.52
| 8000 | 0 | 0 | 7942 | -231 | -732.52
| 8100 | 0 | 0 | 8042 | -231 | -732.52
| 8200 | 0 | 0 | 8142 | -231 | -732.52
| 8300 | 0 | 0 | 8242 | -231 | -732.52
| 8400 | 0 | 0 | 8342 | -231 | -732.52
| 8500 | 0 | 0 | 8442 | -231 | -732.52
| 8600 | 0 | 0 | 8542 | -231 | -732.52
| 8700 | 0 | 0 | 8642 | -231 | -732.52
| 8757 | 0 | 0 | 8699 | -231 | -732.52

## Lookup (hidden)
North Reference | RetunValue | Grid Type | ReturnValue | Deviation Indicator | ReturnValue
| 2 |  | 0 |  | 2
True |  | SPCS-Colorado Central-NAD27 |  | Directional
Grid |  | SPCS-Colorado Central-NAD83 |  | High Angle
|  | SPCS-Colorado North-NAD27 |  | Horizontal
SPCS-Colorado North-NAD83
SPCS-Colorado South-NAD27
SPCS-Colorado South-NAD83
UTM-Zone 12 NAD27
UTM-Zone 12 NAD83
UTM-Zone 13 NAD27
UTM-Zone 13 NAD83