## Data
Header Information | measured depth (ft) | inclination (°) | azimuth (°) | true vertical depth (ft) | northing +N/-S (ft) | easting +E/-W (ft)
Operator Name | 0 | 0 | 0 | 0 | 0 | 0
OXY USA WTP LP | 100 | 0 | 0 | 100 | 0 | 0
Operator Number | 200 | 0 | 0 | 200 | 0 | 0
66571 | 300 | 0 | 0 | 300 | 0 | 0
Well Name and Number | 400 | 2 | 116.46 | 399.98 | -0.78 | 1.56
Cascade Creek 697-06-16B | 500 | 4 | 116.46 | 499.84 | -3.11 | 6.25
API Number (if available) | 600 | 6 | 116.46 | 599.45 | -6.99 | 14.05
| 700 | 8 | 116.46 | 698.7 | -12.42 | 24.96
Location: QQ SEC TWP RGE | 800 | 8.6 | 116.46 | 797.6 | -19.01 | 38.21
Lot 15 S6 T6S R97W | 900 | 8.6 | 116.46 | 896.48 | -25.68 | 51.59
Citing Type: Planned or Actual | 1000 | 8.6 | 116.46 | 995.35 | -32.34 | 64.98
Planned | 1100 | 8.6 | 116.46 | 1094.23 | -39 | 78.36
Deviation Indicator | 1200 | 8.6 | 116.46 | 1193.1 | -45.66 | 91.75
Directional | 1300 | 8.6 | 116.46 | 1291.98 | -52.32 | 105.13
North Reference | 1400 | 8.6 | 116.46 | 1390.86 | -58.98 | 118.52
True | 1500 | 8.6 | 116.46 | 1489.73 | -65.64 | 131.9
Grid Type | 1600 | 8.6 | 116.46 | 1588.61 | -72.31 | 145.28
#VALUE! | 1700 | 8.6 | 116.46 | 1687.48 | -78.97 | 158.67
| 1800 | 8.6 | 116.46 | 1786.36 | -85.63 | 172.05
| 1900 | 8.6 | 116.46 | 1885.24 | -92.29 | 185.44
| 2000 | 8.6 | 116.46 | 1984.11 | -98.95 | 198.82
| 2100 | 8.6 | 116.46 | 2082.99 | -105.61 | 212.21
| 2200 | 8.6 | 116.46 | 2181.87 | -112.27 | 225.59
| 2300 | 8.6 | 116.46 | 2280.74 | -118.94 | 238.98
| 2400 | 8.6 | 116.46 | 2379.62 | -125.6 | 252.36
| 2500 | 8.6 | 116.46 | 2478.49 | -132.26 | 265.75
| 2600 | 8.6 | 116.46 | 2577.37 | -138.92 | 279.13
| 2700 | 8.6 | 116.46 | 2676.25 | -145.58 | 292.52
| 2800 | 8.6 | 116.46 | 2775.12 | -152.24 | 305.9
| 2900 | 8.6 | 116.46 | 2874 | -158.9 | 319.29
| 3000 | 8.6 | 116.46 | 2972.87 | -165.57 | 332.67
| 3100 | 8.6 | 116.46 | 3071.75 | -172.23 | 346.06
| 3200 | 8.6 | 116.46 | 3170.63 | -178.89 | 359.44
| 3300 | 8.6 | 116.46 | 3269.5 | -185.55 | 372.83
| 3400 | 8.6 | 116.46 | 3368.38 | -192.21 | 386.21
| 3500 | 8.6 | 116.46 | 3467.25 | -198.87 | 399.6
| 3600 | 8.6 | 116.46 | 3566.13 | -205.53 | 412.98
| 3700 | 8.6 | 116.46 | 3665.01 | -212.2 | 426.37
| 3800 | 8.6 | 116.46 | 3763.88 | -218.86 | 439.75
| 3900 | 8.6 | 116.46 | 3862.76 | -225.52 | 453.14
| 4000 | 8.6 | 116.46 | 3961.63 | -232.18 | 466.52
| 4100 | 8.6 | 116.46 | 4060.51 | -238.84 | 479.91
| 4200 | 8.6 | 116.46 | 4159.39 | -245.5 | 493.29
| 4300 | 8.6 | 116.46 | 4258.26 | -252.16 | 506.68
| 4400 | 8.6 | 116.46 | 4357.14 | -258.83 | 520.06
| 4500 | 8.6 | 116.46 | 4456.01 | -265.49 | 533.44
| 4600 | 8.6 | 116.46 | 4554.89 | -272.15 | 546.83
| 4700 | 8.6 | 116.46 | 4653.77 | -278.81 | 560.21
| 4800 | 8.6 | 116.46 | 4752.64 | -285.47 | 573.6
| 4900 | 8.6 | 116.46 | 4851.52 | -292.13 | 586.98
| 5000 | 8.6 | 116.46 | 4950.39 | -298.79 | 600.37
| 5100 | 8.6 | 116.46 | 5049.27 | -305.46 | 613.75
| 5200 | 8.6 | 116.46 | 5148.15 | -312.12 | 627.14
| 5300 | 6.85 | 116.46 | 5247.21 | -318.19 | 639.34
| 5400 | 4.85 | 116.46 | 5346.68 | -322.73 | 648.47
| 5500 | 2.85 | 116.46 | 5446.45 | -325.73 | 654.49
| 5600 | 0.85 | 116.46 | 5546.39 | -327.17 | 657.38
| 5700 | 0 | 0 | 5646.39 | -327.31 | 657.66
| 5800 | 0 | 0 | 5746.39 | -327.31 | 657.66
| 5900 | 0 | 0 | 5846.39 | -327.31 | 657.66
| 6000 | 0 | 0 | 5946.39 | -327.31 | 657.66
| 6100 | 0 | 0 | 6046.39 | -327.31 | 657.66
| 6200 | 0 | 0 | 6146.39 | -327.31 | 657.66
| 6300 | 0 | 0 | 6246.39 | -327.31 | 657.66
| 6400 | 0 | 0 | 6346.39 | -327.31 | 657.66
| 6500 | 0 | 0 | 6446.39 | -327.31 | 657.66
| 6600 | 0 | 0 | 6546.39 | -327.31 | 657.66
| 6700 | 0 | 0 | 6646.39 | -327.31 | 657.66
| 6800 | 0 | 0 | 6746.39 | -327.31 | 657.66
| 6900 | 0 | 0 | 6846.39 | -327.31 | 657.66
| 7000 | 0 | 0 | 6946.39 | -327.31 | 657.66
| 7100 | 0 | 0 | 7046.39 | -327.31 | 657.66
| 7200 | 0 | 0 | 7146.39 | -327.31 | 657.66
| 7300 | 0 | 0 | 7246.39 | -327.31 | 657.66
| 7400 | 0 | 0 | 7346.39 | -327.31 | 657.66
| 7500 | 0 | 0 | 7446.39 | -327.31 | 657.66
| 7600 | 0 | 0 | 7546.39 | -327.31 | 657.66
| 7700 | 0 | 0 | 7646.39 | -327.31 | 657.66
| 7800 | 0 | 0 | 7746.39 | -327.31 | 657.66
| 7900 | 0 | 0 | 7846.39 | -327.31 | 657.66
| 8000 | 0 | 0 | 7946.39 | -327.31 | 657.66
| 8100 | 0 | 0 | 8046.39 | -327.31 | 657.66
| 8200 | 0 | 0 | 8146.39 | -327.31 | 657.66
| 8300 | 0 | 0 | 8246.39 | -327.31 | 657.66
| 8400 | 0 | 0 | 8346.39 | -327.31 | 657.66
| 8500 | 0 | 0 | 8446.39 | -327.31 | 657.66
| 8600 | 0 | 0 | 8546.39 | -327.31 | 657.66
| 8700 | 0 | 0 | 8646.39 | -327.31 | 657.66
| 8800 | 0 | 0 | 8746.39 | -327.31 | 657.66
| 8807.61 | 0 | 0 | 8754 | -327.31 | 657.66

## Lookup (hidden)
North Reference | RetunValue | Grid Type | ReturnValue | Deviation Indicator | ReturnValue
| 2 |  | 0 |  | 2
True |  | SPCS-Colorado Central-NAD27 |  | Directional
Grid |  | SPCS-Colorado Central-NAD83 |  | High Angle
|  | SPCS-Colorado North-NAD27 |  | Horizontal
SPCS-Colorado North-NAD83
SPCS-Colorado South-NAD27
SPCS-Colorado South-NAD83
UTM-Zone 12 NAD27
UTM-Zone 12 NAD83
UTM-Zone 13 NAD27
UTM-Zone 13 NAD83