## Data
Header Information | measured depth (ft) | inclination (°) | azimuth (°) | true vertical depth (ft) | northing +N/-S (ft) | easting +E/-W (ft)
Operator Name | 0 | 0 | 0 | 0 | 0 | 0 | 0
OXY USA WTP LP | 100 | 0 | 0 | 100 | 0 | 0 | 0
Operator Number | 200 | 0 | 0 | 200 | 0 | 0 | 0
66571 | 300 | 2 | 201.84 | 299.98 | -1.62 | -0.65 | 1.75
Well Name and Number | 400 | 4 | 201.84 | 399.84 | -6.48 | -2.6 | 6.98
Cascade Creek 697-06-30A | 500 | 6 | 201.84 | 499.45 | -14.57 | -5.84 | 15.69
API Number (if available) | 600 | 8 | 201.84 | 598.7 | -25.88 | -10.37 | 27.88
| 700 | 10 | 201.84 | 697.47 | -40.4 | -16.19 | 43.52
Location: QQ SEC TWP RGE | 800 | 12 | 201.84 | 795.62 | -58.11 | -23.29 | 62.6
Lot 15 S6 T6S R97W | 900 | 14 | 201.84 | 893.06 | -78.99 | -31.66 | 85.1
Citing Type: Planned or Actual | 1000 | 15.33 | 201.84 | 989.7 | -102.84 | -41.22 | 110.79
Planned | 1100 | 15.33 | 201.84 | 1086.14 | -127.37 | -51.05 | 137.22
Deviation Indicator | 1200 | 15.33 | 201.84 | 1182.58 | -151.91 | -60.88 | 163.66
Directional | 1300 | 15.33 | 201.84 | 1279.02 | -176.45 | -70.72 | 190.09
North Reference | 1400 | 15.33 | 201.84 | 1375.47 | -200.99 | -80.55 | 216.53
True | 1500 | 15.33 | 201.84 | 1471.91 | -225.53 | -90.39 | 242.97
Grid Type | 1600 | 15.33 | 201.84 | 1568.35 | -250.07 | -100.22 | 269.4
#VALUE! | 1700 | 15.33 | 201.84 | 1664.79 | -274.6 | -110.06 | 295.84
| 1800 | 15.33 | 201.84 | 1761.24 | -299.14 | -119.89 | 322.27
| 1900 | 15.33 | 201.84 | 1857.68 | -323.68 | -129.73 | 348.71
| 2000 | 15.33 | 201.84 | 1954.12 | -348.22 | -139.56 | 375.15
| 2100 | 15.33 | 201.84 | 2050.56 | -372.76 | -149.4 | 401.58
| 2200 | 15.33 | 201.84 | 2147.01 | -397.3 | -159.23 | 428.02
| 2300 | 15.33 | 201.84 | 2243.45 | -421.83 | -169.06 | 454.45
| 2400 | 15.33 | 201.84 | 2339.89 | -446.37 | -178.9 | 480.89
| 2500 | 15.33 | 201.84 | 2436.33 | -470.91 | -188.73 | 507.32
| 2600 | 15.33 | 201.84 | 2532.78 | -495.45 | -198.57 | 533.76
| 2700 | 15.33 | 201.84 | 2629.22 | -519.99 | -208.4 | 560.2
| 2800 | 15.33 | 201.84 | 2725.66 | -544.53 | -218.24 | 586.63
| 2900 | 15.33 | 201.84 | 2822.1 | -569.06 | -228.07 | 613.07
| 3000 | 15.33 | 201.84 | 2918.55 | -593.6 | -237.91 | 639.5
| 3100 | 15.33 | 201.84 | 3014.99 | -618.14 | -247.74 | 665.94
| 3200 | 15.33 | 201.84 | 3111.43 | -642.68 | -257.58 | 692.37
| 3300 | 15.33 | 201.84 | 3207.87 | -667.22 | -267.41 | 718.81
| 3400 | 15.33 | 201.84 | 3304.32 | -691.76 | -277.25 | 745.25
| 3500 | 15.33 | 201.84 | 3400.76 | -716.29 | -287.08 | 771.68
| 3600 | 15.33 | 201.84 | 3497.2 | -740.83 | -296.91 | 798.12
| 3700 | 15.33 | 201.84 | 3593.64 | -765.37 | -306.75 | 824.55
| 3800 | 15.33 | 201.84 | 3690.09 | -789.91 | -316.58 | 850.99
| 3900 | 15.33 | 201.84 | 3786.53 | -814.45 | -326.42 | 877.42
| 4000 | 15.33 | 201.84 | 3882.97 | -838.99 | -336.25 | 903.86
| 4100 | 15.33 | 201.84 | 3979.41 | -863.52 | -346.09 | 930.3
| 4200 | 15.33 | 201.84 | 4075.85 | -888.06 | -355.92 | 956.73
| 4300 | 15.33 | 201.84 | 4172.3 | -912.6 | -365.76 | 983.17
| 4400 | 15.33 | 201.84 | 4268.74 | -937.14 | -375.59 | 1009.6
| 4500 | 15.33 | 201.84 | 4365.18 | -961.68 | -385.43 | 1036.04
| 4600 | 15.33 | 201.84 | 4461.62 | -986.22 | -395.26 | 1062.47
| 4700 | 15.33 | 201.84 | 4558.07 | -1010.75 | -405.09 | 1088.91
| 4800 | 15.33 | 201.84 | 4654.51 | -1035.29 | -414.93 | 1115.35
| 4900 | 15.33 | 201.84 | 4750.95 | -1059.83 | -424.76 | 1141.78
| 5000 | 13.84 | 201.84 | 4847.64 | -1083.5 | -434.25 | 1167.28
| 5100 | 11.84 | 201.84 | 4945.14 | -1104.13 | -442.52 | 1189.51
| 5200 | 9.84 | 201.84 | 5043.35 | -1121.59 | -449.52 | 1208.32
| 5300 | 7.84 | 201.84 | 5142.15 | -1135.86 | -455.23 | 1223.69
| 5400 | 5.84 | 201.84 | 5241.44 | -1146.91 | -459.67 | 1235.6
| 5500 | 3.84 | 201.84 | 5341.07 | -1154.75 | -462.8 | 1244.04
| 5600 | 1.84 | 201.84 | 5440.95 | -1159.35 | -464.65 | 1248.99
| 5700 | 0 | 0 | 5540.93 | -1160.72 | -465.2 | 1250.47
| 5800 | 0 | 0 | 5640.93 | -1160.72 | -465.2 | 1250.47
| 5900 | 0 | 0 | 5740.93 | -1160.72 | -465.2 | 1250.47
| 6000 | 0 | 0 | 5840.93 | -1160.72 | -465.2 | 1250.47
| 6100 | 0 | 0 | 5940.93 | -1160.72 | -465.2 | 1250.47
| 6200 | 0 | 0 | 6040.93 | -1160.72 | -465.2 | 1250.47
| 6300 | 0 | 0 | 6140.93 | -1160.72 | -465.2 | 1250.47
| 6400 | 0 | 0 | 6240.93 | -1160.72 | -465.2 | 1250.47
| 6500 | 0 | 0 | 6340.93 | -1160.72 | -465.2 | 1250.47
| 6600 | 0 | 0 | 6440.93 | -1160.72 | -465.2 | 1250.47
| 6700 | 0 | 0 | 6540.93 | -1160.72 | -465.2 | 1250.47
| 6800 | 0 | 0 | 6640.93 | -1160.72 | -465.2 | 1250.47
| 6900 | 0 | 0 | 6740.93 | -1160.72 | -465.2 | 1250.47
| 7000 | 0 | 0 | 6840.93 | -1160.72 | -465.2 | 1250.47
| 7100 | 0 | 0 | 6940.93 | -1160.72 | -465.2 | 1250.47
| 7200 | 0 | 0 | 7040.93 | -1160.72 | -465.2 | 1250.47
| 7300 | 0 | 0 | 7140.93 | -1160.72 | -465.2 | 1250.47
| 7400 | 0 | 0 | 7240.93 | -1160.72 | -465.2 | 1250.47
| 7500 | 0 | 0 | 7340.93 | -1160.72 | -465.2 | 1250.47
| 7600 | 0 | 0 | 7440.93 | -1160.72 | -465.2 | 1250.47
| 7700 | 0 | 0 | 7540.93 | -1160.72 | -465.2 | 1250.47
| 7800 | 0 | 0 | 7640.93 | -1160.72 | -465.2 | 1250.47
| 7900 | 0 | 0 | 7740.93 | -1160.72 | -465.2 | 1250.47
| 8000 | 0 | 0 | 7840.93 | -1160.72 | -465.2 | 1250.47
| 8100 | 0 | 0 | 7940.93 | -1160.72 | -465.2 | 1250.47
| 8200 | 0 | 0 | 8040.93 | -1160.72 | -465.2 | 1250.47
| 8300 | 0 | 0 | 8140.93 | -1160.72 | -465.2 | 1250.47
| 8400 | 0 | 0 | 8240.93 | -1160.72 | -465.2 | 1250.47
| 8500 | 0 | 0 | 8340.93 | -1160.72 | -465.2 | 1250.47
| 8600 | 0 | 0 | 8440.93 | -1160.72 | -465.2 | 1250.47
| 8700 | 0 | 0 | 8540.93 | -1160.72 | -465.2 | 1250.47
| 8800 | 0 | 0 | 8640.93 | -1160.72 | -465.2 | 1250.47
| 8833.07 | 0 | 0 | 8674 | -1160.72 | -465.2 | 1250.47

## Lookup (hidden)
North Reference | RetunValue | Grid Type | ReturnValue | Deviation Indicator | ReturnValue
| 2 |  | 0 |  | 2
True |  | SPCS-Colorado Central-NAD27 |  | Directional
Grid |  | SPCS-Colorado Central-NAD83 |  | High Angle
|  | SPCS-Colorado North-NAD27 |  | Horizontal
SPCS-Colorado North-NAD83
SPCS-Colorado South-NAD27
SPCS-Colorado South-NAD83
UTM-Zone 12 NAD27
UTM-Zone 12 NAD83
UTM-Zone 13 NAD27
UTM-Zone 13 NAD83