## Data
Header Information | measured depth (ft) | inclination (°) | azimuth (°) | true vertical depth (ft) | northing +N/-S (ft) | easting +E/-W (ft)
Operator Name | 0 | 0 | 0 | 0 | 0 | 0
OXY USA WTP LP | 100 | 0 | 0 | 100 | 0 | 0
Operator Number | 200 | 1 | 194.53 | 200 | -0.42 | -0.11
66571 | 300 | 3 | 194.53 | 299.93 | -3.8 | -0.99
Well Name and Number | 400 | 5 | 194.53 | 399.68 | -10.55 | -2.74
Cascade Creek 697-06-30B | 500 | 7 | 194.53 | 499.13 | -20.67 | -5.36
API Number (if available) | 600 | 9 | 194.53 | 598.15 | -34.14 | -8.85
| 700 | 11 | 194.53 | 696.63 | -50.95 | -13.21
Location: QQ SEC TWP RGE | 800 | 13 | 194.53 | 794.44 | -71.07 | -18.43
Lot 15 S6 T6S R97W | 900 | 15 | 194.53 | 891.46 | -94.49 | -24.5
Citing Type: Planned or Actual | 1000 | 17 | 194.53 | 987.58 | -121.17 | -31.41
Planned | 1100 | 18.87 | 194.53 | 1082.69 | -151.08 | -39.17
Deviation Indicator | 1200 | 18.87 | 194.53 | 1177.31 | -182.38 | -47.28
Directional | 1300 | 18.87 | 194.53 | 1271.94 | -213.68 | -55.4
North Reference | 1400 | 18.87 | 194.53 | 1366.57 | -244.98 | -63.51
True | 1500 | 18.87 | 194.53 | 1461.19 | -276.29 | -71.63
Grid Type | 1600 | 18.87 | 194.53 | 1555.82 | -307.59 | -79.74
#VALUE! | 1700 | 18.87 | 194.53 | 1650.45 | -338.89 | -87.86
| 1800 | 18.87 | 194.53 | 1745.08 | -370.2 | -95.97
| 1900 | 18.87 | 194.53 | 1839.7 | -401.5 | -104.09
| 2000 | 18.87 | 194.53 | 1934.33 | -432.8 | -112.2
| 2100 | 18.87 | 194.53 | 2028.96 | -464.1 | -120.32
| 2200 | 18.87 | 194.53 | 2123.58 | -495.41 | -128.43
| 2300 | 18.87 | 194.53 | 2218.21 | -526.71 | -136.55
| 2400 | 18.87 | 194.53 | 2312.84 | -558.01 | -144.66
| 2500 | 18.87 | 194.53 | 2407.47 | -589.31 | -152.78
| 2600 | 18.87 | 194.53 | 2502.09 | -620.62 | -160.89
| 2700 | 18.87 | 194.53 | 2596.72 | -651.92 | -169.01
| 2800 | 18.87 | 194.53 | 2691.35 | -683.22 | -177.12
| 2900 | 18.87 | 194.53 | 2785.97 | -714.52 | -185.24
| 3000 | 18.87 | 194.53 | 2880.6 | -745.83 | -193.35
| 3100 | 18.87 | 194.53 | 2975.23 | -777.13 | -201.47
| 3200 | 18.87 | 194.53 | 3069.86 | -808.43 | -209.58
| 3300 | 18.87 | 194.53 | 3164.48 | -839.74 | -217.7
| 3400 | 18.87 | 194.53 | 3259.11 | -871.04 | -225.81
| 3500 | 18.87 | 194.53 | 3353.74 | -902.34 | -233.93
| 3600 | 18.87 | 194.53 | 3448.36 | -933.64 | -242.04
| 3700 | 18.87 | 194.53 | 3542.99 | -964.95 | -250.16
| 3800 | 18.87 | 194.53 | 3637.62 | -996.25 | -258.27
| 3900 | 18.87 | 194.53 | 3732.25 | -1027.55 | -266.39
| 4000 | 18.87 | 194.53 | 3826.87 | -1058.85 | -274.5
| 4100 | 18.87 | 194.53 | 3921.5 | -1090.16 | -282.62
| 4200 | 18.87 | 194.53 | 4016.13 | -1121.46 | -290.73
| 4300 | 18.87 | 194.53 | 4110.75 | -1152.76 | -298.85
| 4400 | 18.87 | 194.53 | 4205.38 | -1184.06 | -306.96
| 4500 | 18.87 | 194.53 | 4300.01 | -1215.37 | -315.08
| 4600 | 18.87 | 194.53 | 4394.64 | -1246.67 | -323.19
| 4700 | 18.87 | 194.53 | 4489.26 | -1277.97 | -331.31
| 4800 | 18.87 | 194.53 | 4583.89 | -1309.28 | -339.42
| 4900 | 17.24 | 194.53 | 4678.88 | -1339.52 | -347.26
| 5000 | 15.24 | 194.53 | 4774.88 | -1366.59 | -354.28
| 5100 | 13.24 | 194.53 | 4871.81 | -1390.4 | -360.45
| 5200 | 11.24 | 194.53 | 4969.53 | -1410.93 | -365.77
| 5300 | 9.24 | 194.53 | 5067.93 | -1428.14 | -370.23
| 5400 | 7.24 | 194.53 | 5166.89 | -1442.01 | -373.83
| 5500 | 5.24 | 194.53 | 5266.29 | -1452.53 | -376.56
| 5600 | 3.24 | 194.53 | 5366.01 | -1459.69 | -378.42
| 5700 | 1.24 | 194.53 | 5465.93 | -1463.48 | -379.4
| 5800 | 0 | 0 | 5565.93 | -1464.13 | -379.57
| 5900 | 0 | 0 | 5665.93 | -1464.13 | -379.57
| 6000 | 0 | 0 | 5765.93 | -1464.13 | -379.57
| 6100 | 0 | 0 | 5865.93 | -1464.13 | -379.57
| 6200 | 0 | 0 | 5965.93 | -1464.13 | -379.57
| 6300 | 0 | 0 | 6065.93 | -1464.13 | -379.57
| 6400 | 0 | 0 | 6165.93 | -1464.13 | -379.57
| 6500 | 0 | 0 | 6265.93 | -1464.13 | -379.57
| 6600 | 0 | 0 | 6365.93 | -1464.13 | -379.57
| 6700 | 0 | 0 | 6465.93 | -1464.13 | -379.57
| 6800 | 0 | 0 | 6565.93 | -1464.13 | -379.57
| 6900 | 0 | 0 | 6665.93 | -1464.13 | -379.57
| 7000 | 0 | 0 | 6765.93 | -1464.13 | -379.57
| 7100 | 0 | 0 | 6865.93 | -1464.13 | -379.57
| 7200 | 0 | 0 | 6965.93 | -1464.13 | -379.57
| 7300 | 0 | 0 | 7065.93 | -1464.13 | -379.57
| 7400 | 0 | 0 | 7165.93 | -1464.13 | -379.57
| 7500 | 0 | 0 | 7265.93 | -1464.13 | -379.57
| 7600 | 0 | 0 | 7365.93 | -1464.13 | -379.57
| 7700 | 0 | 0 | 7465.93 | -1464.13 | -379.57
| 7800 | 0 | 0 | 7565.93 | -1464.13 | -379.57
| 7900 | 0 | 0 | 7665.93 | -1464.13 | -379.57
| 8000 | 0 | 0 | 7765.93 | -1464.13 | -379.57
| 8100 | 0 | 0 | 7865.93 | -1464.13 | -379.57
| 8200 | 0 | 0 | 7965.93 | -1464.13 | -379.57
| 8300 | 0 | 0 | 8065.93 | -1464.13 | -379.57
| 8400 | 0 | 0 | 8165.93 | -1464.13 | -379.57
| 8500 | 0 | 0 | 8265.93 | -1464.13 | -379.57
| 8600 | 0 | 0 | 8365.93 | -1464.13 | -379.57
| 8700 | 0 | 0 | 8465.93 | -1464.13 | -379.57
| 8800 | 0 | 0 | 8565.93 | -1464.13 | -379.57
| 8900 | 0 | 0 | 8665.93 | -1464.13 | -379.57
| 8903.07 | 0 | 0 | 8669 | -1464.13 | -379.57

## Lookup (hidden)
North Reference | RetunValue | Grid Type | ReturnValue | Deviation Indicator | ReturnValue
| 2 |  | 0 |  | 2
True |  | SPCS-Colorado Central-NAD27 |  | Directional
Grid |  | SPCS-Colorado Central-NAD83 |  | High Angle
|  | SPCS-Colorado North-NAD27 |  | Horizontal
SPCS-Colorado North-NAD83
SPCS-Colorado South-NAD27
SPCS-Colorado South-NAD83
UTM-Zone 12 NAD27
UTM-Zone 12 NAD83
UTM-Zone 13 NAD27
UTM-Zone 13 NAD83