## Data
Header Information | measured depth (ft) | inclination (°) | azimuth (°) | true vertical depth (ft) | northing +N/-S (ft) | easting +E/-W (ft)
Operator Name | 0 | 0 | 0 | 0 | 0 | 0
OXY USA WTP LP | 100 | 0 | 0 | 100 | 0 | 0
Operator Number | 200 | 1 | 75.21 | 200 | 0.11 | 0.42
66571 | 300 | 3 | 75.21 | 299.93 | 1 | 3.8
Well Name and Number | 400 | 5 | 75.21 | 399.68 | 2.78 | 10.54
Cascade Creek 697-05-18A | 500 | 7 | 75.21 | 499.13 | 5.45 | 20.65
API Number (if available) | 600 | 9 | 75.21 | 598.15 | 9 | 34.1
| 700 | 11 | 75.21 | 696.63 | 13.43 | 50.89
Location: QQ SEC TWP RGE | 800 | 13 | 75.21 | 794.44 | 18.74 | 70.99
Lot 15 S6 T6S R97W | 900 | 15 | 75.21 | 891.46 | 24.91 | 94.38
Citing Type: Planned or Actual | 1000 | 17 | 75.21 | 987.58 | 31.95 | 121.03
Planned | 1100 | 17.68 | 75.21 | 1082.92 | 39.65 | 150.21
Deviation Indicator | 1200 | 17.68 | 75.21 | 1178.2 | 47.4 | 179.58
Directional | 1300 | 17.68 | 75.21 | 1273.47 | 55.15 | 208.94
North Reference | 1400 | 17.68 | 75.21 | 1368.75 | 62.9 | 238.3
True | 1500 | 17.68 | 75.21 | 1464.03 | 70.65 | 267.67
Grid Type | 1600 | 17.68 | 75.21 | 1559.3 | 78.4 | 297.03
#VALUE! | 1700 | 17.68 | 75.21 | 1654.58 | 86.15 | 326.4
| 1800 | 17.68 | 75.21 | 1749.86 | 93.9 | 355.76
| 1900 | 17.68 | 75.21 | 1845.13 | 101.65 | 385.13
| 2000 | 17.68 | 75.21 | 1940.41 | 109.4 | 414.49
| 2100 | 17.68 | 75.21 | 2035.69 | 117.15 | 443.86
| 2200 | 17.68 | 75.21 | 2130.96 | 124.9 | 473.22
| 2300 | 17.68 | 75.21 | 2226.24 | 132.65 | 502.58
| 2400 | 17.68 | 75.21 | 2321.52 | 140.4 | 531.95
| 2500 | 17.68 | 75.21 | 2416.79 | 148.15 | 561.31
| 2600 | 17.68 | 75.21 | 2512.07 | 155.9 | 590.68
| 2700 | 17.68 | 75.21 | 2607.35 | 163.65 | 620.04
| 2800 | 17.68 | 75.21 | 2702.63 | 171.41 | 649.41
| 2900 | 17.68 | 75.21 | 2797.9 | 179.16 | 678.77
| 3000 | 17.68 | 75.21 | 2893.18 | 186.91 | 708.14
| 3100 | 17.68 | 75.21 | 2988.46 | 194.66 | 737.5
| 3200 | 17.68 | 75.21 | 3083.73 | 202.41 | 766.86
| 3300 | 17.68 | 75.21 | 3179.01 | 210.16 | 796.23
| 3400 | 17.68 | 75.21 | 3274.29 | 217.91 | 825.59
| 3500 | 17.68 | 75.21 | 3369.56 | 225.66 | 854.96
| 3600 | 17.68 | 75.21 | 3464.84 | 233.41 | 884.32
| 3700 | 17.68 | 75.21 | 3560.12 | 241.16 | 913.69
| 3800 | 17.68 | 75.21 | 3655.39 | 248.91 | 943.05
| 3900 | 17.68 | 75.21 | 3750.67 | 256.66 | 972.42
| 4000 | 17.68 | 75.21 | 3845.95 | 264.41 | 1001.78
| 4100 | 17.68 | 75.21 | 3941.22 | 272.16 | 1031.15
| 4200 | 17.68 | 75.21 | 4036.5 | 279.91 | 1060.51
| 4300 | 17.68 | 75.21 | 4131.78 | 287.66 | 1089.87
| 4400 | 17.68 | 75.21 | 4227.05 | 295.41 | 1119.24
| 4500 | 17.68 | 75.21 | 4322.33 | 303.16 | 1148.6
| 4600 | 17.68 | 75.21 | 4417.61 | 310.91 | 1177.97
| 4700 | 17.68 | 75.21 | 4512.88 | 318.66 | 1207.33
| 4800 | 17.68 | 75.21 | 4608.16 | 326.42 | 1236.7
| 4900 | 17.68 | 75.21 | 4703.44 | 334.17 | 1266.06
| 5000 | 17.68 | 75.21 | 4798.71 | 341.92 | 1295.43
| 5100 | 17.68 | 75.21 | 4893.99 | 349.67 | 1324.79
| 5200 | 17.68 | 75.21 | 4989.27 | 357.42 | 1354.15
| 5300 | 17.68 | 75.21 | 5084.54 | 365.17 | 1383.52
| 5400 | 17.63 | 75.21 | 5179.82 | 372.92 | 1412.88
| 5500 | 15.63 | 75.21 | 5275.63 | 380.22 | 1440.56
| 5600 | 13.63 | 75.21 | 5372.38 | 386.67 | 1464.99
| 5700 | 11.63 | 75.21 | 5469.95 | 392.25 | 1486.14
| 5800 | 9.63 | 75.21 | 5568.23 | 396.96 | 1503.98
| 5900 | 8 | 75.21 | 5667.09 | 400.81 | 1518.55
| 6000 | 8 | 75.21 | 5766.11 | 404.36 | 1532.01
| 6100 | 8 | 75.21 | 5865.14 | 407.91 | 1545.46
| 6200 | 8 | 75.21 | 5964.17 | 411.46 | 1558.92
| 6300 | 8 | 75.21 | 6063.19 | 415.02 | 1572.38
| 6400 | 8 | 75.21 | 6162.22 | 418.57 | 1585.83
| 6500 | 8 | 75.21 | 6261.25 | 422.12 | 1599.29
| 6600 | 8 | 75.21 | 6360.27 | 425.67 | 1612.75
| 6700 | 8 | 75.21 | 6459.3 | 429.22 | 1626.2
| 6800 | 8 | 75.21 | 6558.33 | 432.77 | 1639.66
| 6900 | 8 | 75.21 | 6657.35 | 436.33 | 1653.12
| 7000 | 8 | 75.21 | 6756.38 | 439.88 | 1666.57
| 7100 | 8 | 75.21 | 6855.41 | 443.43 | 1680.03
| 7200 | 8 | 75.21 | 6954.43 | 446.98 | 1693.48
| 7300 | 8 | 75.21 | 7053.46 | 450.53 | 1706.94
| 7400 | 8 | 75.21 | 7152.49 | 454.08 | 1720.4
| 7500 | 8 | 75.21 | 7251.51 | 457.64 | 1733.85
| 7600 | 8 | 75.21 | 7350.54 | 461.19 | 1747.31
| 7700 | 8 | 75.21 | 7449.57 | 464.74 | 1760.77
| 7800 | 8 | 75.21 | 7548.6 | 468.29 | 1774.22
| 7900 | 8 | 75.21 | 7647.62 | 471.84 | 1787.68
| 8000 | 8 | 75.21 | 7746.65 | 475.39 | 1801.14
| 8100 | 8 | 75.21 | 7845.68 | 478.95 | 1814.59
| 8200 | 8 | 75.21 | 7944.7 | 482.5 | 1828.05
| 8300 | 8 | 75.21 | 8043.73 | 486.05 | 1841.51
| 8400 | 8 | 75.21 | 8142.76 | 489.6 | 1854.96
| 8500 | 8 | 75.21 | 8241.78 | 493.15 | 1868.42
| 8600 | 8 | 75.21 | 8340.81 | 496.7 | 1881.88
| 8700 | 8 | 75.21 | 8439.84 | 500.26 | 1895.33
| 8800 | 8 | 75.21 | 8538.86 | 503.81 | 1908.79
| 8900 | 8 | 75.21 | 8637.89 | 507.36 | 1922.24
| 9000 | 8 | 75.21 | 8736.92 | 510.91 | 1935.7
| 9100 | 8 | 75.21 | 8835.94 | 514.46 | 1949.16
| 9103.09 | 8 | 75.21 | 8839 | 514.57 | 1949.57

## Lookup (hidden)
North Reference | RetunValue | Grid Type | ReturnValue | Deviation Indicator | ReturnValue
| 2 |  | 0 |  | 2
True |  | SPCS-Colorado Central-NAD27 |  | Directional
Grid |  | SPCS-Colorado Central-NAD83 |  | High Angle
|  | SPCS-Colorado North-NAD27 |  | Horizontal
SPCS-Colorado North-NAD83
SPCS-Colorado South-NAD27
SPCS-Colorado South-NAD83
UTM-Zone 12 NAD27
UTM-Zone 12 NAD83
UTM-Zone 13 NAD27
UTM-Zone 13 NAD83