## Data
Header Information | measured depth (ft) | inclination (°) | azimuth (°) | true vertical depth (ft) | northing +N/-S (ft) | easting +E/-W (ft)
Operator Name | 0 | 0 | 0 | 0 | 0 | 0
OXY USA WTP LP | 100 | 0 | 0 | 100 | 0 | 0
Operator Number | 200 | 0 | 0 | 200 | 0 | 0
66571 | 300 | 0 | 0 | 300 | 0 | 0
Well Name and Number | 400 | 2 | 60.91 | 399.98 | 0.85 | 1.53
Cascade Creek 697-06-08 | 500 | 4 | 60.91 | 499.84 | 3.39 | 6.1
API Number (if available) | 600 | 6 | 60.91 | 599.45 | 7.63 | 13.71
| 700 | 6.42 | 60.91 | 698.83 | 13.03 | 23.41
Location: QQ SEC TWP RGE | 800 | 6.42 | 60.91 | 798.21 | 18.46 | 33.18
Lot 15 S6 T6S R97W | 900 | 6.42 | 60.91 | 897.58 | 23.89 | 42.94
Citing Type: Planned or Actual | 1000 | 6.42 | 60.91 | 996.96 | 29.32 | 52.71
Planned | 1100 | 6.42 | 60.91 | 1096.33 | 34.75 | 62.47
Deviation Indicator | 1200 | 6.42 | 60.91 | 1195.7 | 40.19 | 72.24
Directional | 1300 | 6.42 | 60.91 | 1295.08 | 45.62 | 82
North Reference | 1400 | 6.42 | 60.91 | 1394.45 | 51.05 | 91.77
True | 1500 | 6.42 | 60.91 | 1493.82 | 56.48 | 101.53
Grid Type | 1600 | 6.42 | 60.91 | 1593.2 | 61.92 | 111.3
#VALUE! | 1700 | 6.42 | 60.91 | 1692.57 | 67.35 | 121.06
| 1800 | 6.42 | 60.91 | 1791.94 | 72.78 | 130.83
| 1900 | 6.42 | 60.91 | 1891.32 | 78.21 | 140.59
| 2000 | 6.42 | 60.91 | 1990.69 | 83.64 | 150.36
| 2100 | 6.42 | 60.91 | 2090.07 | 89.08 | 160.12
| 2200 | 6.42 | 60.91 | 2189.44 | 94.51 | 169.89
| 2300 | 6.42 | 60.91 | 2288.81 | 99.94 | 179.65
| 2400 | 6.42 | 60.91 | 2388.19 | 105.37 | 189.42
| 2500 | 6.42 | 60.91 | 2487.56 | 110.81 | 199.18
| 2600 | 6.42 | 60.91 | 2586.93 | 116.24 | 208.95
| 2700 | 6.42 | 60.91 | 2686.31 | 121.67 | 218.71
| 2800 | 6.42 | 60.91 | 2785.68 | 127.1 | 228.48
| 2900 | 6.42 | 60.91 | 2885.06 | 132.53 | 238.24
| 3000 | 6.42 | 60.91 | 2984.43 | 137.97 | 248.01
| 3100 | 6.42 | 60.91 | 3083.8 | 143.4 | 257.77
| 3200 | 6.42 | 60.91 | 3183.18 | 148.83 | 267.54
| 3300 | 6.42 | 60.91 | 3282.55 | 154.26 | 277.3
| 3400 | 6.42 | 60.91 | 3381.92 | 159.7 | 287.07
| 3500 | 6.42 | 60.91 | 3481.3 | 165.13 | 296.83
| 3600 | 6.42 | 60.91 | 3580.67 | 170.56 | 306.6
| 3700 | 6.42 | 60.91 | 3680.05 | 175.99 | 316.36
| 3800 | 6.42 | 60.91 | 3779.42 | 181.42 | 326.13
| 3900 | 6.42 | 60.91 | 3878.79 | 186.86 | 335.89
| 4000 | 6.42 | 60.91 | 3978.17 | 192.29 | 345.66
| 4100 | 6.42 | 60.91 | 4077.54 | 197.72 | 355.42
| 4200 | 6.42 | 60.91 | 4176.91 | 203.15 | 365.19
| 4300 | 6.42 | 60.91 | 4276.29 | 208.59 | 374.95
| 4400 | 6.42 | 60.91 | 4375.66 | 214.02 | 384.72
| 4500 | 6.42 | 60.91 | 4475.04 | 219.45 | 394.48
| 4600 | 6.42 | 60.91 | 4574.41 | 224.88 | 404.25
| 4700 | 6.42 | 60.91 | 4673.78 | 230.31 | 414.01
| 4800 | 6.42 | 60.91 | 4773.16 | 235.75 | 423.78
| 4900 | 6.42 | 60.91 | 4872.53 | 241.18 | 433.54
| 5000 | 6.42 | 60.91 | 4971.9 | 246.61 | 443.31
| 5100 | 6.42 | 60.91 | 5071.28 | 252.04 | 453.07
| 5200 | 6.42 | 60.91 | 5170.65 | 257.48 | 462.84
| 5300 | 6.42 | 60.91 | 5270.03 | 262.91 | 472.6
| 5400 | 4.69 | 60.91 | 5369.53 | 267.72 | 481.24
| 5500 | 2.69 | 60.91 | 5469.32 | 270.85 | 486.87
| 5600 | 0.69 | 60.91 | 5569.27 | 272.29 | 489.46
| 5700 | 0 | 0 | 5669.27 | 272.39 | 489.64
| 5800 | 0 | 0 | 5769.27 | 272.39 | 489.64
| 5900 | 0 | 0 | 5869.27 | 272.39 | 489.64
| 6000 | 0 | 0 | 5969.27 | 272.39 | 489.64
| 6100 | 0 | 0 | 6069.27 | 272.39 | 489.64
| 6200 | 0 | 0 | 6169.27 | 272.39 | 489.64
| 6300 | 0 | 0 | 6269.27 | 272.39 | 489.64
| 6400 | 0 | 0 | 6369.27 | 272.39 | 489.64
| 6500 | 0 | 0 | 6469.27 | 272.39 | 489.64
| 6600 | 0 | 0 | 6569.27 | 272.39 | 489.64
| 6700 | 0 | 0 | 6669.27 | 272.39 | 489.64
| 6800 | 0 | 0 | 6769.27 | 272.39 | 489.64
| 6900 | 0 | 0 | 6869.27 | 272.39 | 489.64
| 7000 | 0 | 0 | 6969.27 | 272.39 | 489.64
| 7100 | 0 | 0 | 7069.27 | 272.39 | 489.64
| 7200 | 0 | 0 | 7169.27 | 272.39 | 489.64
| 7300 | 0 | 0 | 7269.27 | 272.39 | 489.64
| 7400 | 0 | 0 | 7369.27 | 272.39 | 489.64
| 7500 | 0 | 0 | 7469.27 | 272.39 | 489.64
| 7600 | 0 | 0 | 7569.27 | 272.39 | 489.64
| 7700 | 0 | 0 | 7669.27 | 272.39 | 489.64
| 7800 | 0 | 0 | 7769.27 | 272.39 | 489.64
| 7900 | 0 | 0 | 7869.27 | 272.39 | 489.64
| 8000 | 0 | 0 | 7969.27 | 272.39 | 489.64
| 8100 | 0 | 0 | 8069.27 | 272.39 | 489.64
| 8200 | 0 | 0 | 8169.27 | 272.39 | 489.64
| 8300 | 0 | 0 | 8269.27 | 272.39 | 489.64
| 8400 | 0 | 0 | 8369.27 | 272.39 | 489.64
| 8500 | 0 | 0 | 8469.27 | 272.39 | 489.64
| 8600 | 0 | 0 | 8569.27 | 272.39 | 489.64
| 8700 | 0 | 0 | 8669.27 | 272.39 | 489.64
| 8800 | 0 | 0 | 8769.27 | 272.39 | 489.64
| 8804.73 | 0 | 0 | 8774 | 272.39 | 489.64

## Lookup (hidden)
North Reference | RetunValue | Grid Type | ReturnValue | Deviation Indicator | ReturnValue
| 2 |  | 0 |  | 2
True |  | SPCS-Colorado Central-NAD27 |  | Directional
Grid |  | SPCS-Colorado Central-NAD83 |  | High Angle
|  | SPCS-Colorado North-NAD27 |  | Horizontal
SPCS-Colorado North-NAD83
SPCS-Colorado South-NAD27
SPCS-Colorado South-NAD83
UTM-Zone 12 NAD27
UTM-Zone 12 NAD83
UTM-Zone 13 NAD27
UTM-Zone 13 NAD83