## Data
Header Information | measured depth (ft) | inclination (°) | azimuth (°) | true vertical depth (ft) | northing +N/-S (ft) | easting +E/-W (ft)
Operator Name | 752 | 0.7 | 154.2 | 751.98 | -4.14 | 2
Noble Energy Inc. | 834 | 0.9 | 166.6 | 833.97 | -5.21 | 2.37
Operator Number | 915 | 1.9 | 217.4 | 914.95 | -6.9 | 1.7
| 997 | 3 | 220.2 | 996.87 | -9.62 | -0.51
Well Name and Number | 1079 | 4.9 | 224.6 | 1078.68 | -13.75 | -4.36
Howard USX A09-15D | 1161 | 6.7 | 226.8 | 1160.25 | -19.52 | -10.3
API Number (if available) | 1242 | 8.5 | 241 | 1240.55 | -25.66 | -18.98
05-123-33522 | 1324 | 10.6 | 238.8 | 1321.4 | -32.5 | -30.74
Location: QQ SEC TWP RGE | 1406 | 12.3 | 236.5 | 1401.77 | -41.23 | -44.47
Sec. 9, T6N-R64W | 1488 | 14 | 235.1 | 1481.62 | -51.73 | -59.89
Citing Type: Planned or Actual | 1569 | 16 | 232.6 | 1559.85 | -64.12 | -76.8
Actual | 1651 | 17.5 | 231.3 | 1638.37 | -78.69 | -95.4
Deviation Indicator | 1733 | 18 | 228.7 | 1716.47 | -94.76 | -114.54
Directional | 1814 | 17.9 | 226.7 | 1793.53 | -111.56 | -133
North Reference | 1896 | 16.9 | 225.3 | 1871.78 | -128.58 | -150.65
True | 1978 | 16 | 228.2 | 1950.42 | -144.5 | -167.54
Grid Type | 2060 | 16.1 | 229.7 | 2029.22 | -159.39 | -184.64
#VALUE! | 2141 | 15.4 | 230.1 | 2107.18 | -173.55 | -201.46
| 2223 | 14.5 | 231.1 | 2186.41 | -186.98 | -217.8
| 2305 | 14.2 | 236.9 | 2265.85 | -198.92 | -234.21
| 2387 | 14.9 | 234.1 | 2345.22 | -210.59 | -251.18
| 2468 | 14.4 | 235.3 | 2423.59 | -222.44 | -267.9
| 2550 | 12.7 | 234.9 | 2503.3 | -233.42 | -283.65
| 2632 | 13.4 | 236.9 | 2583.19 | -243.8 | -298.99
| 2714 | 13.2 | 231.3 | 2662.99 | -254.84 | -314.26
| 2795 | 12.5 | 236.5 | 2741.96 | -265.46 | -328.78
| 2877 | 12.3 | 233 | 2822.05 | -275.61 | -343.16
| 2959 | 12.1 | 228.4 | 2902.2 | -286.58 | -356.56
| 3041 | 13.1 | 236.5 | 2982.23 | -297.41 | -370.74
| 3122 | 13.1 | 235.1 | 3061.12 | -307.73 | -385.92
| 3204 | 13.9 | 231.3 | 3140.86 | -319.21 | -401.23
| 3286 | 15.4 | 229.9 | 3220.19 | -332.38 | -417.25
| 3368 | 14.2 | 230.4 | 3299.47 | -345.8 | -433.33
| 3449 | 14.3 | 230.8 | 3377.98 | -358.46 | -448.73
| 3531 | 13.2 | 229.4 | 3457.63 | -370.95 | -463.69
| 3613 | 13.1 | 228.6 | 3537.48 | -383.19 | -477.77
| 3694 | 12.4 | 223.4 | 3616.48 | -395.58 | -490.63
| 3776 | 12.5 | 227.7 | 3696.55 | -407.95 | -503.24
| 3858 | 15.1 | 236.3 | 3776.19 | -419.85 | -518.7
| 3940 | 15.9 | 238 | 3855.21 | -431.73 | -537.11
| 4021 | 15.4 | 232.8 | 3933.21 | -444.11 | -555.09
| 4103 | 15.6 | 233.2 | 4012.22 | -457.3 | -572.59
| 4185 | 16.2 | 232.3 | 4091.09 | -470.9 | -590.47
| 4267 | 14.9 | 231.4 | 4170.08 | -484.47 | -607.76
| 4348 | 15.3 | 233.5 | 4248.29 | -497.33 | -624.49
| 4430 | 15.7 | 234.2 | 4327.31 | -510.25 | -642.18
| 4512 | 15.7 | 232.1 | 4406.25 | -523.56 | -659.93
| 4594 | 13.8 | 230.6 | 4485.54 | -536.58 | -676.25
| 4675 | 14.7 | 232.6 | 4564.05 | -548.96 | -691.88
| 4757 | 14.6 | 230.4 | 4643.38 | -561.86 | -708.11
| 4839 | 16.2 | 231.4 | 4722.44 | -575.59 | -725.01
| 4921 | 14.6 | 229 | 4801.49 | -589.51 | -741.75
| 5002 | 13.7 | 223 | 4880.04 | -603.22 | -756
| 5084 | 12.1 | 225.3 | 4959.97 | -616.37 | -768.73
| 5166 | 10 | 220.6 | 5040.44 | -627.82 | -779.47
| 5248 | 9.4 | 225.1 | 5121.27 | -637.95 | -788.85
| 5329 | 8.3 | 234.2 | 5201.31 | -646.04 | -798.28
| 5411 | 6.1 | 237.6 | 5282.66 | -651.84 | -806.76
| 5493 | 5.3 | 234 | 5364.25 | -656.4 | -813.5
| 5575 | 3.2 | 260.1 | 5446.03 | -659.02 | -818.82
| 5656 | 1.4 | 299.3 | 5526.96 | -658.92 | -821.91
| 5738 | 2.2 | 339.6 | 5608.93 | -656.96 | -823.33
| 5820 | 1.7 | 326.6 | 5690.88 | -654.47 | -824.55
| 5901 | 1.8 | 314.3 | 5771.84 | -652.58 | -826.12
| 5983 | 1.5 | 306.4 | 5853.81 | -651.04 | -827.91
| 6065 | 1.2 | 297.3 | 5935.79 | -650.01 | -829.54
| 6147 | 1.6 | 299.2 | 6017.76 | -649.06 | -831.3
| 6228 | 1.3 | 257 | 6098.74 | -648.71 | -833.18
| 6310 | 0.7 | 274.9 | 6180.72 | -648.88 | -834.59
| 6392 | 1 | 240.7 | 6262.72 | -649.19 | -835.71
| 6474 | 1.2 | 176.7 | 6344.7 | -650.39 | -836.28
| 6555 | 1.1 | 163.6 | 6425.69 | -651.99 | -836.02
| 6637 | 1.9 | 159 | 6507.66 | -654.01 | -835.31
| 6719 | 2.1 | 169.5 | 6589.61 | -656.76 | -834.55
| 6801 | 2.3 | 161.9 | 6671.55 | -659.8 | -833.76
| 6882 | 1.8 | 132.1 | 6752.5 | -662.2 | -832.31
| 6964 | 2 | 145.7 | 6834.45 | -664.24 | -830.55
| 7046 | 1.8 | 135.2 | 6916.41 | -666.34 | -828.84
| 7128 | 2.8 | 139.5 | 6998.34 | -668.77 | -826.63
| 7260 | 1.9 | 127.3 | 7130.23 | -672.55 | -822.79
| 7291 | 1.4 | 125 | 7161.22 | -673.08 | -822.07
| 7342 | 0.8 | 123.8 | 7212.21 | -673.64 | -821.27

## Lookup (hidden)
North Reference | RetunValue | Grid Type | ReturnValue | Deviation Indicator | ReturnValue
| 2 |  | 0 |  | 2
True |  | SPCS-Colorado Central-NAD27 |  | Directional
Grid |  | SPCS-Colorado Central-NAD83 |  | High Angle
|  | SPCS-Colorado North-NAD27 |  | Horizontal
SPCS-Colorado North-NAD83
SPCS-Colorado South-NAD27
SPCS-Colorado South-NAD83
UTM-Zone 12 NAD27
UTM-Zone 12 NAD83
UTM-Zone 13 NAD27
UTM-Zone 13 NAD83