## Data
Header Information | measured depth (ft) | inclination (°) | azimuth (°) | true vertical depth (ft) | northing +N/-S (ft) | easting +E/-W (ft)
Operator Name | 0 | 0 | 0 | 0 | 0 | 0
Bill Barrett Corp | 100 | 0 | 0 | 100 | 0 | 0
Operator Number | 200 | 0 | 0 | 200 | 0 | 0
| 300 | 0 | 0 | 300 | 0 | 0
Well Name and Number | 400 | 0 | 0 | 400 | 0 | 0
GGU Federal 22C-19-691 | 500 | 0 | 0 | 500 | 0 | 0
API Number (if available) | 600 | 0 | 0 | 600 | 0 | 0
| 700 | 0 | 0 | 700 | 0 | 0
Location: QQ SEC TWP RGE | 800 | 0 | 0 | 800 | 0 | 0
| 900 | 2.5 | 17.14 | 899.97 | 2.08 | 0.64
Citing Type: Planned or Actual | 1000 | 5 | 17.14 | 999.75 | 8.33 | 2.57
| 1100 | 7.5 | 17.14 | 1099.14 | 18.74 | 5.78
Deviation Indicator | 1200 | 10 | 17.14 | 1197.97 | 33.27 | 10.26
0 | 1300 | 12.5 | 17.14 | 1296.04 | 51.91 | 16.01
North Reference | 1400 | 15 | 17.14 | 1393.17 | 74.62 | 23.02
0 | 1500 | 17.5 | 17.14 | 1489.17 | 101.36 | 31.26
Grid Type | 1600 | 20 | 17.14 | 1583.85 | 132.07 | 40.74
#VALUE! | 1700 | 22.5 | 17.14 | 1677.05 | 166.7 | 51.42
| 1800 | 25 | 17.14 | 1768.57 | 205.19 | 63.29
| 1900 | 27.5 | 17.14 | 1858.25 | 247.45 | 76.32
| 2000 | 30 | 17.14 | 1945.92 | 293.41 | 90.5
| 2100 | 32.5 | 17.14 | 2031.4 | 342.98 | 105.79
| 2200 | 35 | 17.14 | 2114.54 | 396.06 | 122.16
| 2300 | 37.5 | 17.14 | 2195.18 | 452.56 | 139.59
| 2357.15 | 38.93 | 17.14 | 2240.08 | 486.34 | 150.01
| 2400 | 38.93 | 17.14 | 2273.41 | 512.07 | 157.95
| 2500 | 38.93 | 17.14 | 2351.21 | 572.11 | 176.47
| 2600 | 38.93 | 17.14 | 2429 | 632.16 | 194.99
| 2700 | 38.93 | 17.14 | 2506.79 | 692.2 | 213.51
| 2800 | 38.93 | 17.14 | 2584.59 | 752.25 | 232.03
| 2900 | 38.93 | 17.14 | 2662.38 | 812.29 | 250.55
| 2939.19 | 38.93 | 17.14 | 2692.87 | 835.82 | 257.81
| 3000 | 38.02 | 17.14 | 2740.47 | 871.97 | 268.96
| 3100 | 36.52 | 17.14 | 2820.05 | 929.83 | 286.8
| 3200 | 35.02 | 17.14 | 2901.19 | 985.68 | 304.03
| 3300 | 33.52 | 17.14 | 2983.83 | 1039.48 | 320.63
| 3400 | 32.02 | 17.14 | 3067.92 | 1091.2 | 336.58
| 3500 | 30.52 | 17.14 | 3153.39 | 1140.8 | 351.87
| 3600 | 29.02 | 17.14 | 3240.2 | 1188.24 | 366.51
| 3700 | 27.52 | 17.14 | 3328.27 | 1233.49 | 380.47
| 3800 | 26.02 | 17.14 | 3417.55 | 1276.52 | 393.74
| 3900 | 24.52 | 17.14 | 3507.98 | 1317.31 | 406.32
| 4000 | 23.02 | 17.14 | 3599.5 | 1355.82 | 418.2
| 4100 | 21.52 | 17.14 | 3692.04 | 1392.02 | 429.37
| 4200 | 20.02 | 17.14 | 3785.54 | 1425.9 | 439.82
| 4300 | 18.52 | 17.14 | 3879.94 | 1457.43 | 449.54
| 4400 | 17.02 | 17.14 | 3975.16 | 1486.59 | 458.53
| 4500 | 15.52 | 17.14 | 4071.16 | 1513.36 | 466.79
| 4600 | 14.02 | 17.14 | 4167.85 | 1537.71 | 474.3
| 4700 | 12.52 | 17.14 | 4265.18 | 1559.64 | 481.07
| 4800 | 11.02 | 17.14 | 4363.08 | 1579.13 | 487.08
| 4900 | 9.52 | 17.14 | 4461.47 | 1596.16 | 492.33
| 5000 | 8.02 | 17.14 | 4560.3 | 1610.72 | 496.82
| 5100 | 6.52 | 17.14 | 4659.5 | 1622.81 | 500.55
| 5200 | 5.02 | 17.14 | 4758.99 | 1632.41 | 503.51
| 5300 | 3.52 | 17.14 | 4858.71 | 1639.52 | 505.7
| 5400 | 2.02 | 17.14 | 4958.59 | 1644.13 | 507.13
| 5500 | 0.52 | 17.14 | 5058.56 | 1646.24 | 507.78
| 5534.44 | 0 | 0 | 5093 | 1646.39 | 507.82
| 5600 | 0 | 0 | 5158.56 | 1646.39 | 507.82
| 5700 | 0 | 0 | 5258.56 | 1646.39 | 507.82
| 5800 | 0 | 0 | 5358.56 | 1646.39 | 507.82
| 5900 | 0 | 0 | 5458.56 | 1646.39 | 507.82
| 6000 | 0 | 0 | 5558.56 | 1646.39 | 507.82
| 6100 | 0 | 0 | 5658.56 | 1646.39 | 507.82
| 6200 | 0 | 0 | 5758.56 | 1646.39 | 507.82
| 6300 | 0 | 0 | 5858.56 | 1646.39 | 507.82
| 6400 | 0 | 0 | 5958.56 | 1646.39 | 507.82
| 6500 | 0 | 0 | 6058.56 | 1646.39 | 507.82
| 6600 | 0 | 0 | 6158.56 | 1646.39 | 507.82
| 6700 | 0 | 0 | 6258.56 | 1646.39 | 507.82
| 6800 | 0 | 0 | 6358.56 | 1646.39 | 507.82
| 6900 | 0 | 0 | 6458.56 | 1646.39 | 507.82
| 7000 | 0 | 0 | 6558.56 | 1646.39 | 507.82
| 7100 | 0 | 0 | 6658.56 | 1646.39 | 507.82
| 7200 | 0 | 0 | 6758.56 | 1646.39 | 507.82
| 7300 | 0 | 0 | 6858.56 | 1646.39 | 507.82
| 7400 | 0 | 0 | 6958.56 | 1646.39 | 507.82
| 7500 | 0 | 0 | 7058.56 | 1646.39 | 507.82
| 7600 | 0 | 0 | 7158.56 | 1646.39 | 507.82
| 7700 | 0 | 0 | 7258.56 | 1646.39 | 507.82
| 7784.44 | 0 | 0 | 7343 | 1646.39 | 507.82

## Lookup (hidden)
North Reference | RetunValue | Grid Type | ReturnValue | Deviation Indicator | ReturnValue
| 1 |  | 0 |  | 1
True |  | SPCS-Colorado Central-NAD27 |  | Directional
Grid |  | SPCS-Colorado Central-NAD83 |  | High Angle
|  | SPCS-Colorado North-NAD27 |  | Horizontal
SPCS-Colorado North-NAD83
SPCS-Colorado South-NAD27
SPCS-Colorado South-NAD83
UTM-Zone 12 NAD27
UTM-Zone 12 NAD83
UTM-Zone 13 NAD27
UTM-Zone 13 NAD83