## Data
Header Information | measured depth (ft) | inclination (°) | azimuth (°) | true vertical depth (ft) | northing +N/-S (ft) | easting +E/-W (ft)
Operator Name | 0 | 0 | 0 | 0 | 0 | 0
Bill Barrett Corp | 100 | 0 | 0 | 100 | 0 | 0
Operator Number | 200 | 0 | 0 | 200 | 0 | 0
| 300 | 0 | 0 | 300 | 0 | 0
Well Name and Number | 400 | 0 | 0 | 400 | 0 | 0
GGU Federal 23B-19-691 | 500 | 0 | 0 | 500 | 0 | 0
API Number (if available) | 600 | 0 | 0 | 600 | 0 | 0
| 700 | 0 | 0 | 700 | 0 | 0
Location: QQ SEC TWP RGE | 800 | 0 | 0 | 800 | 0 | 0
| 900 | 2.5 | 85.91 | 899.97 | 0.16 | 2.18
Citing Type: Planned or Actual | 1000 | 5 | 85.91 | 999.75 | 0.62 | 8.7
| 1070.71 | 6.77 | 85.91 | 1070.09 | 1.14 | 15.93
Deviation Indicator | 1100 | 6.77 | 85.91 | 1099.17 | 1.39 | 19.37
0 | 1200 | 6.77 | 85.91 | 1198.47 | 2.23 | 31.13
North Reference | 1300 | 6.77 | 85.91 | 1297.77 | 3.07 | 42.88
0 | 1400 | 6.77 | 85.91 | 1397.08 | 3.91 | 54.64
Grid Type | 1500 | 6.77 | 85.91 | 1496.38 | 4.75 | 66.39
#VALUE! | 1600 | 6.77 | 85.91 | 1595.68 | 5.59 | 78.14
| 1700 | 6.77 | 85.91 | 1694.99 | 6.43 | 89.9
| 1800 | 6.77 | 85.91 | 1794.29 | 7.27 | 101.65
| 1900 | 6.77 | 85.91 | 1893.59 | 8.11 | 113.41
| 2000 | 6.77 | 85.91 | 1992.9 | 8.95 | 125.16
| 2100 | 6.77 | 85.91 | 2092.2 | 9.79 | 136.92
| 2200 | 6.77 | 85.91 | 2191.5 | 10.63 | 148.67
| 2300 | 6.77 | 85.91 | 2290.81 | 11.47 | 160.43
| 2400 | 6.77 | 85.91 | 2390.11 | 12.31 | 172.18
| 2500 | 6.77 | 85.91 | 2489.41 | 13.16 | 183.94
| 2600 | 6.77 | 85.91 | 2588.71 | 14 | 195.69
| 2700 | 6.77 | 85.91 | 2688.02 | 14.84 | 207.45
| 2800 | 6.77 | 85.91 | 2787.32 | 15.68 | 219.2
| 2900 | 6.77 | 85.91 | 2886.62 | 16.52 | 230.96
| 3000 | 6.77 | 85.91 | 2985.93 | 17.36 | 242.71
| 3100 | 6.77 | 85.91 | 3085.23 | 18.2 | 254.46
| 3200 | 6.77 | 85.91 | 3184.53 | 19.04 | 266.22
| 3300 | 6.77 | 85.91 | 3283.84 | 19.88 | 277.97
| 3400 | 6.77 | 85.91 | 3383.14 | 20.72 | 289.73
| 3500 | 6.77 | 85.91 | 3482.44 | 21.56 | 301.48
| 3600 | 6.77 | 85.91 | 3581.75 | 22.4 | 313.24
| 3700 | 6.77 | 85.91 | 3681.05 | 23.24 | 324.99
| 3800 | 6.77 | 85.91 | 3780.35 | 24.08 | 336.75
| 3900 | 6.77 | 85.91 | 3879.66 | 24.92 | 348.5
| 4000 | 6.77 | 85.91 | 3978.96 | 25.77 | 360.26
| 4100 | 6.77 | 85.91 | 4078.26 | 26.61 | 372.01
| 4200 | 6.77 | 85.91 | 4177.57 | 27.45 | 383.77
| 4300 | 6.77 | 85.91 | 4276.87 | 28.29 | 395.52
| 4400 | 6.77 | 85.91 | 4376.17 | 29.13 | 407.28
| 4436.94 | 6.77 | 85.91 | 4412.86 | 29.44 | 411.62
| 4500 | 5.82 | 85.91 | 4475.53 | 29.93 | 418.51
| 4600 | 4.32 | 85.91 | 4575.14 | 30.56 | 427.33
| 4700 | 2.82 | 85.91 | 4674.94 | 31.01 | 433.55
| 4800 | 1.32 | 85.91 | 4774.87 | 31.26 | 437.15
| 4888.13 | 0 | 0 | 4863 | 31.34 | 438.17
| 4900 | 0 | 0 | 4874.87 | 31.34 | 438.17
| 5000 | 0 | 0 | 4974.87 | 31.34 | 438.17
| 5100 | 0 | 0 | 5074.87 | 31.34 | 438.17
| 5200 | 0 | 0 | 5174.87 | 31.34 | 438.17
| 5300 | 0 | 0 | 5274.87 | 31.34 | 438.17
| 5400 | 0 | 0 | 5374.87 | 31.34 | 438.17
| 5500 | 0 | 0 | 5474.87 | 31.34 | 438.17
| 5600 | 0 | 0 | 5574.87 | 31.34 | 438.17
| 5700 | 0 | 0 | 5674.87 | 31.34 | 438.17
| 5800 | 0 | 0 | 5774.87 | 31.34 | 438.17
| 5900 | 0 | 0 | 5874.87 | 31.34 | 438.17
| 6000 | 0 | 0 | 5974.87 | 31.34 | 438.17
| 6100 | 0 | 0 | 6074.87 | 31.34 | 438.17
| 6200 | 0 | 0 | 6174.87 | 31.34 | 438.17
| 6300 | 0 | 0 | 6274.87 | 31.34 | 438.17
| 6400 | 0 | 0 | 6374.87 | 31.34 | 438.17
| 6500 | 0 | 0 | 6474.87 | 31.34 | 438.17
| 6600 | 0 | 0 | 6574.87 | 31.34 | 438.17
| 6700 | 0 | 0 | 6674.87 | 31.34 | 438.17
| 6800 | 0 | 0 | 6774.87 | 31.34 | 438.17
| 6900 | 0 | 0 | 6874.87 | 31.34 | 438.17
| 7000 | 0 | 0 | 6974.87 | 31.34 | 438.17
| 7100 | 0 | 0 | 7074.87 | 31.34 | 438.17
| 7200 | 0 | 0 | 7174.87 | 31.34 | 438.17
| 7300 | 0 | 0 | 7274.87 | 31.34 | 438.17
| 7388.13 | 0 | 0 | 7363 | 31.34 | 438.17

## Lookup (hidden)
North Reference | RetunValue | Grid Type | ReturnValue | Deviation Indicator | ReturnValue
| 1 |  | 0 |  | 1
True |  | SPCS-Colorado Central-NAD27 |  | Directional
Grid |  | SPCS-Colorado Central-NAD83 |  | High Angle
|  | SPCS-Colorado North-NAD27 |  | Horizontal
SPCS-Colorado North-NAD83
SPCS-Colorado South-NAD27
SPCS-Colorado South-NAD83
UTM-Zone 12 NAD27
UTM-Zone 12 NAD83
UTM-Zone 13 NAD27
UTM-Zone 13 NAD83