## Data
Header Information | measured depth (ft) | inclination (°) | azimuth (°) | true vertical depth (ft) | northing +N/-S (ft) | easting +E/-W (ft)
Operator Name | 0 | 0 | 0 | 0 | 0 | 0
Chevron U.S.A. Inc. | 172 | 1.5 | 275.45 | 172 | 0.2 | -2.2
Operator Number | 203 | 2.55 | 276.65 | 203 | 0.3 | -3.3
16700 | 234 | 3.63 | 269.9 | 233.9 | 0.4 | -5
Well Name and Number | 264 | 4.47 | 264.35 | 263.8 | 0.3 | -7.1
SKR-698-04-AV-05 | 295 | 5.56 | 264.58 | 294.7 | 0 | -9.8
API Number (if available) | 326 | 6.89 | 265 | 325.5 | -0.3 | -13.2
05-045-17214-00 | 357 | 7.81 | 263.27 | 356.3 | -0.7 | -17.1
Location: QQ SEC TWP RGE | 387 | 8.84 | 260.65 | 386 | -1.3 | -21.4
NESW 4 6S 98W 6 | 418 | 9.8 | 259.17 | 416.6 | -2.2 | -26.3
Citing Type: Planned or Actual | 449 | 10.93 | 259.85 | 447.1 | -3.2 | -31.8
Actual | 479 | 11.76 | 260.7 | 476.5 | -4.2 | -37.6
Deviation Indicator | 510 | 12.57 | 262.58 | 506.8 | -5.1 | -44.1
Directional | 541 | 13.62 | 264.66 | 537 | -5.9 | -51.1
North Reference | 572 | 14.83 | 265.85 | 567 | -6.5 | -58.7
Grid | 602 | 16.25 | 265.42 | 595.9 | -7.1 | -66.7
Grid Type | 633 | 17.36 | 264.55 | 625.6 | -7.9 | -75.6
#VALUE! | 664 | 18.56 | 264.15 | 655.1 | -8.9 | -85.1
| 710 | 19.71 | 264.36 | 698.5 | -10.4 | -100.1
| 756 | 19.89 | 261.72 | 741.8 | -12.3 | -115.6
| 802 | 20.94 | 259.83 | 784.9 | -14.9 | -131.4
| 851 | 22.23 | 259.19 | 830.5 | -18.1 | -149.2
| 898 | 23.46 | 258.09 | 873.8 | -21.7 | -167
| 945 | 24.66 | 258.62 | 916.7 | -25.6 | -185.8
| 995 | 25.71 | 259.98 | 962 | -29.5 | -206.7
| 1166 | 29.23 | 262.32 | 1113.7 | -41.6 | -284.6
| 1260 | 29.34 | 258.78 | 1195.7 | -49.1 | -330
| 1354 | 28.52 | 257.9 | 1277.9 | -58.3 | -374.5
| 1448 | 28.53 | 260.18 | 1360.5 | -66.8 | -418.6
| 1543 | 28.39 | 259.98 | 1444 | -74.6 | -463.2
| 1637 | 28.98 | 263.18 | 1526.5 | -81.2 | -507.8
| 1731 | 28.38 | 263.12 | 1609 | -86.6 | -552.6
| 1826 | 27.21 | 262.68 | 1693 | -92.1 | -596.5
| 1920 | 27.99 | 263.62 | 1776.3 | -97.3 | -639.8
| 2015 | 27.38 | 262.53 | 1860.4 | -102.6 | -683.6
| 2109 | 25.56 | 262.13 | 1944.6 | -108.2 | -725.1
| 2204 | 24.93 | 264.66 | 2030.5 | -112.9 | -765.4
| 2298 | 23.37 | 263.68 | 2116.3 | -116.8 | -803.6
| 2392 | 21.92 | 263.5 | 2203 | -120.8 | -839.6
| 2487 | 20.81 | 262.78 | 2291.5 | -124.9 | -873.9
| 2581 | 19.25 | 261.24 | 2379.8 | -129.4 | -905.8
| 2675 | 17.47 | 266.15 | 2469 | -132.7 | -935.2
| 2770 | 17.04 | 266.21 | 2559.8 | -134.6 | -963.3
| 2864 | 14.84 | 270.59 | 2650.1 | -135.4 | -898.1
| 2958 | 12.09 | 268.9 | 2741.5 | -135.4 | -1011
| 3053 | 11.46 | 269.26 | 2834.5 | -135.7 | -1030.4
| 3147 | 9.58 | 270.37 | 2927 | -135.8 | -1047.5
| 3241 | 9.29 | 271.91 | 3019.7 | -135.5 | -1062.9
| 3335 | 6.98 | 266.85 | 3112.7 | -135.6 | -1076.2
| 3430 | 4.13 | 269.66 | 3207.3 | -135.9 | -1085.4
| 3524 | 3.2 | 280.47 | 3301.1 | -135.4 | -1091.4
| 3619 | 0.83 | 287.1 | 3396 | -134.8 | -1094.7
| 3705 | 0.99 | 95.16 | 3482.9 | -134.6 | -1094.5
| 3706 | 0.99 | 95.17 | 3483 | -134.6 | -1094.5
| 3713 | 1.14 | 95.87 | 3490 | -134.6 | -1094.4
| 2807 | 0.84 | 101.92 | 3584 | -134.9 | -1092.8
| 3902 | 0.62 | 148.9 | 3679 | -135.5 | -1091.8
| 3996 | 0.54 | 157.27 | 3773 | -136.3 | -1091.4
| 4090 | 0.65 | 184.04 | 3867 | -137.3 | -1091.3
| 4185 | 0.86 | 186.85 | 3962 | -138.5 | -1091.4
| 4279 | 1.03 | 216.7 | 4056 | -139.9 | -1092
| 1373 | 1.38 | 253.38 | 4150 | -140.9 | -1093.6
| 4468 | 1.65 | 260.89 | 4244.9 | -141.4 | -1096
| 4562 | 2.17 | 266.27 | 4338.9 | -141.8 | -1099.1
| 4657 | 2.34 | 262.99 | 4433.8 | -142.1 | -1102.8
| 4751 | 2.6 | 263.28 | 4527.7 | -142.6 | -1106.9
| 4845 | 2.67 | 269.53 | 4621.6 | -142.9 | -1111.2
| 4939 | 2.65 | 271.56 | 4715.5 | -142.8 | -1115.5
| 5034 | 2.48 | 275.5 | 4810.4 | -142.6 | -1119.8
| 5128 | 2.74 | 273.68 | 4904.3 | -142.2 | -1124
| 5223 | 2.8 | 270.65 | 4999.2 | -142 | -1128.6
| 5317 | 3.04 | 266.32 | 5093.1 | -142.2 | -1133.4
| 5412 | 3.14 | 264.11 | 5187.9 | -142.6 | -1138.5
| 5506 | 2.79 | 266.69 | 5281.8 | -143 | -1143.3
| 5601 | 2.94 | 267.05 | 5376.7 | -143.3 | -1148.1
| 5695 | 3.18 | 270.87 | 5470.6 | -143.4 | -1153.1
| 5789 | 3.01 | 273.17 | 5564.4 | -143.2 | -1158.2
| 5949 | 3.16 | 262.3 | 5725 | -143.5 | -1166.8
| 5978 | 3.2 | 260.52 | 5753.1 | -143.8 | -1168.3
| 6072 | 3.44 | 264.03 | 5847 | -144.5 | -1173.7
| 6148.5 | 3.65 | 264.41 | 5923.3 | -145 | -1178.4
| 6167 | 3.7 | 264.49 | 5941.8 | -145.1 | -1179.6
| 6222 | 3.7 | 264.49 | 5996.7 | -145.4 | -1183.1

## Lookup (hidden)
North Reference | RetunValue | Grid Type | ReturnValue | Deviation Indicator | ReturnValue
| 3 |  | 0 |  | 2
True |  | SPCS-Colorado Central-NAD27 |  | Directional
Grid |  | SPCS-Colorado Central-NAD83 |  | High Angle
|  | SPCS-Colorado North-NAD27 |  | Horizontal
SPCS-Colorado North-NAD83
SPCS-Colorado South-NAD27
SPCS-Colorado South-NAD83
UTM-Zone 12 NAD27
UTM-Zone 12 NAD83
UTM-Zone 13 NAD27
UTM-Zone 13 NAD83