## Data
Header Information | measured depth (ft) | inclination (°) | azimuth (°) | true vertical depth (ft) | northing +N/-S (ft) | easting +E/-W (ft)
Operator Name | 0 | 0 | 0 | 0 | 0 | 0
OXY USA RMAT | 183 | 0.93 | 129.55 | 182.99 | -0.95 | 1.15
Operator Number | 243 | 1.95 | 164.18 | 242.97 | -2.24 | 1.8
| 333 | 2.88 | 152.54 | 332.89 | -5.72 | 3.26
Well Name and Number | 423 | 4.34 | 130.39 | 422.72 | -9.93 | 6.9
Cascade Creek 697-05-55A | 513 | 6.51 | 133.73 | 512.31 | -15.66 | 13.18
API Number (if available) | 603 | 9.15 | 130.65 | 601.46 | -23.85 | 22.29
| 693 | 10.9 | 128.98 | 690.08 | -33.87 | 34.34
Location: QQ SEC TWP RGE | 783 | 11.96 | 127.75 | 778.3 | -44.93 | 48.33
| 874 | 12.66 | 125.56 | 867.21 | -56.5 | 63.9
Citing Type: Planned or Actual | 964 | 15.12 | 126.08 | 954.57 | -69.15 | 81.41
| 1059 | 17.5 | 128.37 | 1045.74 | -85.32 | 102.62
Deviation Indicator | 1153 | 19.52 | 132.59 | 1134.87 | -104.72 | 125.27
Directional | 1248 | 19.43 | 131.45 | 1224.44 | -125.92 | 148.8
North Reference | 1342 | 18.38 | 129.16 | 1313.37 | -145.63 | 172.01
True | 1437 | 18.11 | 129.69 | 1403.59 | -164.52 | 194.98
Grid Type | 1531 | 18.73 | 133.38 | 1492.78 | -184.22 | 217.2
#VALUE! | 1626 | 18.55 | 133.55 | 1582.8 | -205.11 | 239.23
| 1720 | 17.5 | 135.84 | 1672.18 | -225.55 | 259.92
| 1815 | 16.8 | 135.05 | 1762.96 | -245.51 | 279.57
| 1910 | 17.32 | 131.18 | 1853.78 | -264.54 | 299.91
| 2004 | 19.35 | 130.39 | 1943 | -283.84 | 322.31
| 2099 | 19.26 | 130.92 | 2032.66 | -304.31 | 346.13
| 2193 | 18.99 | 133.2 | 2121.48 | -324.93 | 369
| 2288 | 20.84 | 136.54 | 2210.79 | -347.78 | 391.89
| 2382 | 18.38 | 135.4 | 2299.34 | -370.47 | 413.8
| 2477 | 17.32 | 132.06 | 2389.76 | -390.61 | 434.82
| 2571 | 18.64 | 132.32 | 2479.17 | -410.1 | 456.32
| 2665 | 19.26 | 133.03 | 2568.08 | -430.79 | 478.76
| 2683 | 19.52 | 133.55 | 2585.06 | -434.89 | 483.11
| 2763 | 18.82 | 135.86 | 2660.62 | -453.36 | 501.78
| 2857 | 21.46 | 132.04 | 2748.87 | -475.76 | 525.11
| 2952 | 21.54 | 130.46 | 2837.26 | -498.71 | 551.29
| 3046 | 19.7 | 129.75 | 2925.23 | -520.05 | 576.6
| 3141 | 19.43 | 129.32 | 3014.75 | -540.3 | 601.14
| 3235 | 19.96 | 128.52 | 3103.25 | -560.2 | 625.79
| 3330 | 21.54 | 129.75 | 3192.08 | -581.45 | 651.88
| 3424 | 20.22 | 129.58 | 3279.91 | -602.83 | 677.67
| 3519 | 19.17 | 129.67 | 3369.35 | -623.25 | 702.33
| 3614 | 20.93 | 129.05 | 3458.59 | -643.9 | 727.52
| 3708 | 19.52 | 128.26 | 3546.79 | -664.2 | 752.89
| 3803 | 21.1 | 128.7 | 3635.88 | -684.72 | 778.7
| 3897 | 20.58 | 128 | 3723.73 | -705.47 | 804.92
| 3992 | 19.87 | 129.58 | 3812.87 | -726.04 | 830.52
| 4086 | 18.73 | 130.19 | 3901.59 | -745.96 | 854.36
| 4181 | 20.31 | 129.05 | 3991.13 | -766.19 | 878.82
| 4275 | 19.17 | 127.56 | 4079.6 | -785.88 | 903.73
| 4369 | 20.93 | 129.32 | 4167.9 | -805.93 | 928.95
| 4464 | 20.22 | 129.93 | 4256.84 | -827.22 | 954.67
| 4559 | 19.08 | 130.9 | 4346.31 | -847.92 | 978.99
| 4653 | 19.7 | 129.67 | 4434.98 | -868.09 | 1002.8
| 4748 | 18.82 | 128.79 | 4524.66 | -887.91 | 1027.07
| 4843 | 17.94 | 129.05 | 4614.81 | -906.73 | 1050.38
| 4937 | 18.55 | 126.33 | 4704.09 | -924.71 | 1073.67
| 5032 | 18.2 | 124.31 | 4794.25 | -942.03 | 1098.1
| 5126 | 17.06 | 126.33 | 4883.83 | -958.47 | 1121.33
| 5221 | 16 | 128 | 4974.9 | -974.79 | 1142.87
| 5315 | 14.25 | 129.49 | 5065.64 | -990.12 | 1162.01
| 5410 | 11.96 | 131.78 | 5158.16 | -1004.12 | 1178.38
| 5504 | 11.34 | 131.42 | 5250.23 | -1016.72 | 1192.57
| 5599 | 10.55 | 131.95 | 5343.5 | -1028.71 | 1206.04
| 5693 | 10.2 | 132.83 | 5435.96 | -1040.13 | 1218.55
| 5788 | 8 | 134.76 | 5529.76 | -1050.5 | 1229.41
| 5882 | 7.3 | 135.29 | 5622.92 | -1059.35 | 1238.26
| 5977 | 7.3 | 135.2 | 5717.15 | -1067.92 | 1246.76
| 6071 | 5.54 | 130.9 | 5810.56 | -1075.13 | 1254.4
| 6166 | 4.84 | 131.16 | 5905.17 | -1080.77 | 1260.88
| 6260 | 4.66 | 131.95 | 5998.85 | -1085.93 | 1266.71
| 6355 | 5.19 | 134.15 | 6093.5 | -1091.51 | 1272.66
| 6449 | 4.66 | 138.54 | 6187.15 | -1097.33 | 1278.24
| 6544 | 3.96 | 148.91 | 6281.88 | -1103.03 | 1282.49
| 6638 | 2.73 | 169.22 | 6375.72 | -1108.01 | 1284.58
| 6732 | 2.02 | 213.43 | 6469.65 | -1111.59 | 1284.09
| 6827 | 1.85 | 268.36 | 6564.6 | -1113.03 | 1281.63
| 6922 | 2.81 | 312.39 | 6659.53 | -1111.51 | 1278.38
| 7016 | 3.78 | 323.73 | 6753.37 | -1107.45 | 1274.84
| 7111 | 4.84 | 334.28 | 6848.11 | -1101.32 | 1271.25
| 7205 | 5.63 | 335.24 | 6941.71 | -1093.56 | 1267.6
| 7300 | 5.98 | 343.24 | 7036.23 | -1084.59 | 1264.22
| 7394 | 5.98 | 348.07 | 7129.72 | -1075.11 | 1261.8
| 7489 | 5.1 | 349.31 | 7224.27 | -1066.12 | 1259.99
| 7583 | 3.61 | 354.84 | 7318 | -1059.07 | 1258.95
| 7678 | 2.73 | 352.03 | 7412.85 | -1053.85 | 1258.37
| 7772 | 2.11 | 349.22 | 7506.77 | -1049.93 | 1257.73
| 7867 | 1.41 | 348.69 | 7601.72 | -1047.07 | 1257.18
| 7961 | 0.97 | 355.19 | 7695.7 | -1045.14 | 1256.88
| 8056 | 0.44 | 319.33 | 7790.69 | -1044.06 | 1256.58
| 8150 | 0.97 | 270.91 | 7884.69 | -1043.77 | 1255.55
| 8245 | 1.58 | 252.19 | 7979.66 | -1044.16 | 1253.5
| 8339 | 2.37 | 223.36 | 8073.61 | -1045.97 | 1250.93
| 8434 | 2.99 | 216.5 | 8168.51 | -1049.39 | 1248.11
| 8528 | 3.17 | 213.34 | 8262.37 | -1053.53 | 1245.22
| 8623 | 3.52 | 219.4 | 8357.21 | -1057.98 | 1241.92
| 8717 | 4.22 | 222.04 | 8450.99 | -1062.78 | 1237.78
| 8812 | 4.75 | 226.08 | 8545.7 | -1068.1 | 1232.6
| 8906 | 5.72 | 227.93 | 8639.31 | -1073.94 | 1226.32
| 9001 | 7.3 | 232.67 | 8733.69 | -1080.78 | 1218.01
| 9095 | 7.74 | 233.11 | 8826.89 | -1088.2 | 1208.2
| 9190 | 8.62 | 233.11 | 8920.92 | -1096.31 | 1197.39
| 9230 | 8.53 | 231.53 | 8960.47 | -1099.96 | 1192.67
| 9285 | 8.53 | 231.53 | 9014.86 | -1105.03 | 1186.28

## Lookup (hidden)
North Reference | RetunValue | Grid Type | ReturnValue | Deviation Indicator | ReturnValue
| 2 |  | 0 |  | 2
True |  | SPCS-Colorado Central-NAD27 |  | Directional
Grid |  | SPCS-Colorado Central-NAD83 |  | High Angle
|  | SPCS-Colorado North-NAD27 |  | Horizontal
SPCS-Colorado North-NAD83
SPCS-Colorado South-NAD27
SPCS-Colorado South-NAD83
UTM-Zone 12 NAD27
UTM-Zone 12 NAD83
UTM-Zone 13 NAD27
UTM-Zone 13 NAD83