## Data
Header Information | measured depth (ft) | inclination (°) | azimuth (°) | true vertical depth (ft) | northing +N/-S (ft) | easting +E/-W (ft)
Operator Name | 0 | 0 | 0 | 0 | 0 | 0
KERR-MCGEE OIL & GAS ONSHORE LP | 100 | 0 | 0 | 100 | 0 | 0
Operator Number | 200 | 0 | 0 | 200 | 0 | 0
47120 | 300 | 0 | 0 | 300 | 0 | 0
Well Name and Number | 400 | 0 | 0 | 400 | 0 | 0
CAMP 4N-31HZ | 500 | 0 | 0 | 500 | 0 | 0
API Number (if available) | 600 | 0 | 0 | 600 | 0 | 0
| 700 | 0 | 0 | 700 | 0 | 0
Location: QQ SEC TWP RGE | 800 | 0 | 0 | 800 | 0 | 0
SWSW - 31 3N 65W | 900 | 0 | 0 | 900 | 0 | 0
Citing Type: Planned or Actual | 1000 | 0 | 0 | 1000 | 0 | 0
Planned | 1100 | 0 | 0 | 1100 | 0 | 0
Deviation Indicator | 1200 | 0 | 0 | 1200 | 0 | 0
Horizontal | 1300 | 0 | 0 | 1300 | 0 | 0
North Reference | 1400 | 0 | 0 | 1400 | 0 | 0
True | 1500 | 0 | 0 | 1500 | 0 | 0
Grid Type | 1600 | 2 | 229.34 | 1599.98 | -1.14 | -1.32
#VALUE! | 1700 | 4 | 229.34 | 1699.84 | -4.55 | -5.29
| 1800 | 6 | 229.34 | 1799.45 | -10.23 | -11.9
| 1859.3 | 7.19 | 229.34 | 1858.36 | -14.66 | -17.07
| 1900 | 7.19 | 229.34 | 1898.74 | -17.98 | -20.93
| 2000 | 7.19 | 229.34 | 1997.95 | -26.13 | -30.42
| 2100 | 7.19 | 229.34 | 2097.17 | -34.28 | -39.91
| 2200 | 7.19 | 229.34 | 2196.38 | -42.43 | -49.4
| 2300 | 7.19 | 229.34 | 2295.6 | -50.58 | -58.89
| 2400 | 7.19 | 229.34 | 2394.81 | -58.73 | -68.38
| 2500 | 7.19 | 229.34 | 2494.03 | -66.89 | -77.87
| 2600 | 7.19 | 229.34 | 2593.24 | -75.04 | -87.36
| 2700 | 7.19 | 229.34 | 2692.46 | -83.19 | -96.84
| 2800 | 7.19 | 229.34 | 2791.67 | -91.34 | -106.33
| 2900 | 7.19 | 229.34 | 2890.88 | -99.49 | -115.82
| 3000 | 7.19 | 229.34 | 2990.1 | -107.64 | -125.31
| 3100 | 7.19 | 229.34 | 3089.31 | -115.79 | -134.8
| 3200 | 7.19 | 229.34 | 3188.53 | -123.94 | -144.29
| 3300 | 7.19 | 229.34 | 3287.74 | -132.09 | -153.78
| 3400 | 7.19 | 229.34 | 3386.96 | -140.24 | -163.27
| 3500 | 7.19 | 229.34 | 3486.17 | -148.39 | -172.76
| 3600 | 7.19 | 229.34 | 3585.39 | -156.55 | -182.25
| 3700 | 7.19 | 229.34 | 3684.6 | -164.7 | -191.74
| 3800 | 7.19 | 229.34 | 3783.81 | -172.85 | -201.22
| 3900 | 7.19 | 229.34 | 3883.03 | -181 | -210.71
| 4000 | 7.19 | 229.34 | 3982.24 | -189.15 | -220.2
| 4100 | 7.19 | 229.34 | 4081.46 | -197.3 | -229.69
| 4200 | 7.19 | 229.34 | 4180.67 | -205.45 | -239.18
| 4300 | 7.19 | 229.34 | 4279.89 | -213.6 | -248.67
| 4400 | 7.19 | 229.34 | 4379.1 | -221.75 | -258.16
| 4500 | 7.19 | 229.34 | 4478.32 | -229.9 | -267.65
| 4600 | 7.19 | 229.34 | 4577.53 | -238.05 | -277.14
| 4700 | 7.19 | 229.34 | 4676.75 | -246.21 | -286.63
| 4800 | 7.19 | 229.34 | 4775.96 | -254.36 | -296.12
| 4900 | 7.19 | 229.34 | 4875.17 | -262.51 | -305.6
| 5000 | 7.19 | 229.34 | 4974.39 | -270.66 | -315.09
| 5100 | 7.19 | 229.34 | 5073.6 | -278.81 | -324.58
| 5200 | 7.19 | 229.34 | 5172.82 | -286.96 | -334.07
| 5300 | 7.19 | 229.34 | 5272.03 | -295.11 | -343.56
| 5400 | 7.19 | 229.34 | 5371.25 | -303.26 | -353.05
| 5500 | 7.19 | 229.34 | 5470.46 | -311.41 | -362.54
| 5600 | 7.19 | 229.34 | 5569.68 | -319.56 | -372.03
| 5700 | 7.19 | 229.34 | 5668.89 | -327.71 | -381.52
| 5800 | 7.19 | 229.34 | 5768.11 | -335.87 | -391.01
| 5900 | 7.19 | 229.34 | 5867.32 | -344.02 | -400.5
| 6000 | 7.19 | 229.34 | 5966.53 | -352.17 | -409.98
| 6100 | 7.19 | 229.34 | 6065.75 | -360.32 | -419.47
| 6200 | 7.19 | 229.34 | 6164.96 | -368.47 | -428.96
| 6300 | 7.19 | 229.34 | 6264.18 | -376.62 | -438.45
| 6400 | 7.19 | 229.34 | 6363.39 | -384.77 | -447.94
| 6500 | 7.19 | 229.34 | 6462.61 | -392.92 | -457.43
| 6586.89 | 7.19 | 229.34 | 6548.81 | -400 | -465.67
| 6600 | 6.41 | 238.27 | 6561.83 | -400.92 | -466.92
| 6650 | 5.67 | 286.81 | 6611.59 | -401.68 | -471.66
| 6700 | 8.55 | 321.05 | 6661.22 | -398.07 | -476.36
| 6750 | 12.8 | 335.58 | 6710.35 | -390.14 | -480.99
| 6800 | 17.45 | 342.72 | 6758.61 | -377.93 | -485.51
| 6850 | 22.25 | 346.89 | 6805.63 | -361.54 | -489.88
| 6900 | 27.11 | 349.63 | 6851.05 | -341.1 | -494.08
| 6950 | 32.02 | 351.59 | 6894.53 | -316.77 | -498.08
| 7000 | 36.95 | 353.07 | 6935.73 | -288.72 | -501.83
| 7050 | 41.89 | 354.25 | 6974.34 | -257.17 | -505.32
| 7100 | 46.85 | 355.22 | 7010.07 | -222.37 | -508.51
| 7150 | 51.81 | 356.05 | 7042.65 | -184.57 | -511.39
| 7200 | 56.77 | 356.77 | 7071.82 | -144.06 | -513.92
| 7250 | 61.74 | 357.41 | 7097.38 | -101.15 | -516.1
| 7300 | 66.72 | 357.99 | 7119.11 | -56.18 | -517.9
| 7350 | 71.69 | 358.54 | 7136.86 | -9.47 | -519.31
| 7400 | 76.67 | 359.05 | 7150.48 | 38.61 | -520.32
| 7450 | 81.64 | 359.54 | 7159.89 | 87.7 | -520.93
| 7500 | 86.62 | 0.02 | 7165 | 137.42 | -521.12
| 7536.07 | 90.21 | 0.36 | 7166 | 173.47 | -521
| 7536.56 | 90.21 | 0.36 | 7166 | 173.96 | -521
| 7600 | 90.21 | 0.36 | 7165.77 | 237.4 | -520.6
| 7700 | 90.21 | 0.36 | 7165.41 | 337.39 | -519.97
| 7800 | 90.21 | 0.36 | 7165.05 | 437.39 | -519.35
| 7900 | 90.21 | 0.36 | 7164.7 | 537.39 | -518.72
| 8000 | 90.21 | 0.36 | 7164.34 | 637.39 | -518.09
| 8100 | 90.21 | 0.36 | 7163.98 | 737.38 | -517.47
| 8200 | 90.21 | 0.36 | 7163.62 | 837.38 | -516.84
| 8300 | 90.21 | 0.36 | 7163.26 | 937.38 | -516.22
| 8400 | 90.21 | 0.36 | 7162.9 | 1037.37 | -515.59
| 8500 | 90.21 | 0.36 | 7162.55 | 1137.37 | -514.96
| 8600 | 90.21 | 0.36 | 7162.19 | 1237.37 | -514.34
| 8700 | 90.21 | 0.36 | 7161.83 | 1337.37 | -513.71
| 8800 | 90.21 | 0.36 | 7161.47 | 1437.36 | -513.09
| 8900 | 90.21 | 0.36 | 7161.11 | 1537.36 | -512.46
| 9000 | 90.21 | 0.36 | 7160.75 | 1637.36 | -511.83
| 9100 | 90.21 | 0.36 | 7160.4 | 1737.36 | -511.21
| 9200 | 90.21 | 0.36 | 7160.04 | 1837.35 | -510.58
| 9300 | 90.21 | 0.36 | 7159.68 | 1937.35 | -509.95
| 9400 | 90.21 | 0.36 | 7159.32 | 2037.35 | -509.33
| 9500 | 90.21 | 0.36 | 7158.96 | 2137.35 | -508.7
| 9600 | 90.21 | 0.36 | 7158.6 | 2237.34 | -508.08
| 9700 | 90.21 | 0.36 | 7158.25 | 2337.34 | -507.45
| 9800 | 90.21 | 0.36 | 7157.89 | 2437.34 | -506.82
| 9900 | 90.21 | 0.36 | 7157.53 | 2537.34 | -506.2
| 10000 | 90.21 | 0.36 | 7157.17 | 2637.33 | -505.57
| 10100 | 90.21 | 0.36 | 7156.81 | 2737.33 | -504.95
| 10200 | 90.21 | 0.36 | 7156.46 | 2837.33 | -504.32
| 10300 | 90.21 | 0.36 | 7156.1 | 2937.33 | -503.69
| 10400 | 90.21 | 0.36 | 7155.74 | 3037.32 | -503.07
| 10500 | 90.21 | 0.36 | 7155.38 | 3137.32 | -502.44
| 10600 | 90.21 | 0.36 | 7155.02 | 3237.32 | -501.81
| 10700 | 90.21 | 0.36 | 7154.66 | 3337.31 | -501.19
| 10800 | 90.21 | 0.36 | 7154.31 | 3437.31 | -500.56
| 10900 | 90.21 | 0.36 | 7153.95 | 3537.31 | -499.94
| 11000 | 90.21 | 0.36 | 7153.59 | 3637.31 | -499.31
| 11100 | 90.21 | 0.36 | 7153.23 | 3737.3 | -498.68
| 11200 | 90.21 | 0.36 | 7152.87 | 3837.3 | -498.06
| 11300 | 90.21 | 0.36 | 7152.51 | 3937.3 | -497.43
| 11400 | 90.21 | 0.36 | 7152.16 | 4037.3 | -496.8
| 11500 | 90.21 | 0.36 | 7151.8 | 4137.29 | -496.18
| 11600 | 90.21 | 0.36 | 7151.44 | 4237.29 | -495.55
| 11700 | 90.21 | 0.36 | 7151.08 | 4337.29 | -494.93
| 11722.47 | 90.21 | 0.36 | 7151 | 4359.76 | -494.79

## Lookup (hidden)
North Reference | RetunValue | Grid Type | ReturnValue | Deviation Indicator | ReturnValue
| 2 |  | 0 |  | 4
True |  | SPCS-Colorado Central-NAD27 |  | Directional
Grid |  | SPCS-Colorado Central-NAD83 |  | High Angle
|  | SPCS-Colorado North-NAD27 |  | Horizontal
SPCS-Colorado North-NAD83
SPCS-Colorado South-NAD27
SPCS-Colorado South-NAD83
UTM-Zone 12 NAD27
UTM-Zone 12 NAD83
UTM-Zone 13 NAD27
UTM-Zone 13 NAD83