## Data
Header Information | measured depth (ft) | inclination (°) | azimuth (°) | true vertical depth (ft) | northing +N/-S (ft) | easting +E/-W (ft)
Operator Name | 0 | 0 | 0 | 0 | 0 | 0
KERR-MCGEE OIL & GAS ONSHORE LP | 100 | 0 | 0 | 100 | 0 | 0
Operator Number | 200 | 0 | 0 | 200 | 0 | 0
47120 | 300 | 0 | 0 | 300 | 0 | 0
Well Name and Number | 400 | 0 | 0 | 400 | 0 | 0
CAMP 29N-31HZ | 500 | 0 | 0 | 500 | 0 | 0
API Number (if available) | 600 | 0 | 0 | 600 | 0 | 0
| 700 | 0 | 0 | 700 | 0 | 0
Location: QQ SEC TWP RGE | 800 | 0 | 0 | 800 | 0 | 0
SESW - 31 3N 65W | 900 | 0 | 0 | 900 | 0 | 0
Citing Type: Planned or Actual | 1000 | 0 | 0 | 1000 | 0 | 0
Planned | 1100 | 0 | 0 | 1100 | 0 | 0
Deviation Indicator | 1200 | 0 | 0 | 1200 | 0 | 0
Horizontal | 1300 | 0 | 0 | 1300 | 0 | 0
North Reference | 1400 | 2 | 163.04 | 1399.98 | -1.67 | 0.51
True | 1500 | 4 | 163.04 | 1499.84 | -6.67 | 2.04
Grid Type | 1526.71 | 4.53 | 163.04 | 1526.47 | -8.58 | 2.62
#VALUE! | 1600 | 4.53 | 163.04 | 1599.53 | -14.12 | 4.31
| 1700 | 4.53 | 163.04 | 1699.22 | -21.68 | 6.61
| 1800 | 4.53 | 163.04 | 1798.91 | -29.24 | 8.92
| 1900 | 4.53 | 163.04 | 1898.6 | -36.8 | 11.22
| 2000 | 4.53 | 163.04 | 1998.28 | -44.36 | 13.53
| 2100 | 4.53 | 163.04 | 2097.97 | -51.93 | 15.84
| 2200 | 4.53 | 163.04 | 2197.66 | -59.49 | 18.14
| 2300 | 4.53 | 163.04 | 2297.34 | -67.05 | 20.45
| 2400 | 4.53 | 163.04 | 2397.03 | -74.61 | 22.75
| 2500 | 4.53 | 163.04 | 2496.72 | -82.17 | 25.06
| 2600 | 4.53 | 163.04 | 2596.4 | -89.73 | 27.37
| 2700 | 4.53 | 163.04 | 2696.09 | -97.3 | 29.67
| 2800 | 4.53 | 163.04 | 2795.78 | -104.86 | 31.98
| 2900 | 4.53 | 163.04 | 2895.47 | -112.42 | 34.29
| 3000 | 4.53 | 163.04 | 2995.15 | -119.98 | 36.59
| 3100 | 4.53 | 163.04 | 3094.84 | -127.54 | 38.9
| 3200 | 4.53 | 163.04 | 3194.53 | -135.1 | 41.2
| 3300 | 4.53 | 163.04 | 3294.21 | -142.67 | 43.51
| 3400 | 4.53 | 163.04 | 3393.9 | -150.23 | 45.82
| 3500 | 4.53 | 163.04 | 3493.59 | -157.79 | 48.12
| 3600 | 4.53 | 163.04 | 3593.27 | -165.35 | 50.43
| 3700 | 4.53 | 163.04 | 3692.96 | -172.91 | 52.73
| 3800 | 4.53 | 163.04 | 3792.65 | -180.47 | 55.04
| 3900 | 4.53 | 163.04 | 3892.34 | -188.03 | 57.35
| 4000 | 4.53 | 163.04 | 3992.02 | -195.6 | 59.65
| 4100 | 4.53 | 163.04 | 4091.71 | -203.16 | 61.96
| 4200 | 4.53 | 163.04 | 4191.4 | -210.72 | 64.26
| 4300 | 4.53 | 163.04 | 4291.08 | -218.28 | 66.57
| 4400 | 4.53 | 163.04 | 4390.77 | -225.84 | 68.88
| 4500 | 4.53 | 163.04 | 4490.46 | -233.4 | 71.18
| 4600 | 4.53 | 163.04 | 4590.14 | -240.97 | 73.49
| 4700 | 4.53 | 163.04 | 4689.83 | -248.53 | 75.8
| 4800 | 4.53 | 163.04 | 4789.52 | -256.09 | 78.1
| 4900 | 4.53 | 163.04 | 4889.21 | -263.65 | 80.41
| 5000 | 4.53 | 163.04 | 4988.89 | -271.21 | 82.71
| 5100 | 4.53 | 163.04 | 5088.58 | -278.77 | 85.02
| 5200 | 4.53 | 163.04 | 5188.27 | -286.34 | 87.33
| 5300 | 4.53 | 163.04 | 5287.95 | -293.9 | 89.63
| 5400 | 4.53 | 163.04 | 5387.64 | -301.46 | 91.94
| 5500 | 4.53 | 163.04 | 5487.33 | -309.02 | 94.24
| 5600 | 4.53 | 163.04 | 5587.02 | -316.58 | 96.55
| 5700 | 4.53 | 163.04 | 5686.7 | -324.14 | 98.86
| 5800 | 4.53 | 163.04 | 5786.39 | -331.71 | 101.16
| 5900 | 4.53 | 163.04 | 5886.08 | -339.27 | 103.47
| 6000 | 4.53 | 163.04 | 5985.76 | -346.83 | 105.77
| 6100 | 4.53 | 163.04 | 6085.45 | -354.39 | 108.08
| 6200 | 4.53 | 163.04 | 6185.14 | -361.95 | 110.39
| 6300 | 4.53 | 163.04 | 6284.82 | -369.51 | 112.69
| 6400 | 4.53 | 163.04 | 6384.51 | -377.07 | 115
| 6500 | 4.53 | 163.04 | 6484.2 | -384.64 | 117.31
| 6570.99 | 4.53 | 163.04 | 6554.97 | -390 | 118.94
| 6600 | 1.97 | 136.93 | 6583.93 | -391.47 | 119.62
| 6650 | 3.82 | 21.06 | 6633.89 | -390.54 | 120.8
| 6700 | 8.68 | 9.25 | 6683.58 | -385.26 | 122.01
| 6750 | 13.64 | 5.93 | 6732.62 | -375.67 | 123.22
| 6800 | 18.62 | 4.37 | 6780.64 | -361.83 | 124.44
| 6850 | 23.61 | 3.45 | 6827.27 | -343.87 | 125.65
| 6900 | 28.6 | 2.83 | 6872.15 | -321.91 | 126.85
| 6950 | 33.6 | 2.39 | 6914.95 | -296.12 | 128.02
| 7000 | 38.59 | 2.05 | 6955.34 | -266.69 | 129.15
| 7050 | 43.59 | 1.77 | 6993.01 | -233.86 | 130.24
| 7100 | 48.59 | 1.55 | 7027.68 | -197.87 | 131.28
| 7150 | 53.58 | 1.35 | 7059.08 | -158.99 | 132.26
| 7200 | 58.58 | 1.18 | 7086.97 | -117.52 | 133.17
| 7250 | 63.58 | 1.02 | 7111.14 | -73.77 | 134.01
| 7300 | 68.58 | 0.88 | 7131.41 | -28.09 | 134.77
| 7350 | 73.58 | 0.75 | 7147.62 | 19.19 | 135.45
| 7400 | 78.58 | 0.63 | 7159.64 | 67.7 | 136.03
| 7450 | 83.57 | 0.5 | 7167.4 | 117.08 | 136.51
| 7500 | 88.57 | 0.39 | 7170.82 | 166.94 | 136.9
| 7515.28 | 90.1 | 0.35 | 7171 | 182.22 | 137
| 7515.7 | 90.1 | 0.35 | 7171 | 182.64 | 137
| 7600 | 90.1 | 0.35 | 7170.86 | 266.94 | 137.52
| 7700 | 90.1 | 0.35 | 7170.69 | 366.94 | 138.13
| 7800 | 90.1 | 0.35 | 7170.52 | 466.93 | 138.74
| 7900 | 90.1 | 0.35 | 7170.36 | 566.93 | 139.35
| 8000 | 90.1 | 0.35 | 7170.19 | 666.93 | 139.96
| 8100 | 90.1 | 0.35 | 7170.02 | 766.93 | 140.57
| 8200 | 90.1 | 0.35 | 7169.86 | 866.93 | 141.19
| 8300 | 90.1 | 0.35 | 7169.69 | 966.92 | 141.8
| 8400 | 90.1 | 0.35 | 7169.52 | 1066.92 | 142.41
| 8500 | 90.1 | 0.35 | 7169.35 | 1166.92 | 143.02
| 8600 | 90.1 | 0.35 | 7169.19 | 1266.92 | 143.63
| 8700 | 90.1 | 0.35 | 7169.02 | 1366.92 | 144.24
| 8800 | 90.1 | 0.35 | 7168.85 | 1466.91 | 144.85
| 8900 | 90.1 | 0.35 | 7168.69 | 1566.91 | 145.46
| 9000 | 90.1 | 0.35 | 7168.52 | 1666.91 | 146.08
| 9100 | 90.1 | 0.35 | 7168.35 | 1766.91 | 146.69
| 9200 | 90.1 | 0.35 | 7168.18 | 1866.91 | 147.3
| 9300 | 90.1 | 0.35 | 7168.02 | 1966.9 | 147.91
| 9400 | 90.1 | 0.35 | 7167.85 | 2066.9 | 148.52
| 9500 | 90.1 | 0.35 | 7167.68 | 2166.9 | 149.13
| 9600 | 90.1 | 0.35 | 7167.52 | 2266.9 | 149.74
| 9700 | 90.1 | 0.35 | 7167.35 | 2366.9 | 150.36
| 9800 | 90.1 | 0.35 | 7167.18 | 2466.89 | 150.97
| 9900 | 90.1 | 0.35 | 7167.01 | 2566.89 | 151.58
| 10000 | 90.1 | 0.35 | 7166.85 | 2666.89 | 152.19
| 10100 | 90.1 | 0.35 | 7166.68 | 2766.89 | 152.8
| 10200 | 90.1 | 0.35 | 7166.51 | 2866.89 | 153.41
| 10300 | 90.1 | 0.35 | 7166.35 | 2966.88 | 154.02
| 10400 | 90.1 | 0.35 | 7166.18 | 3066.88 | 154.63
| 10500 | 90.1 | 0.35 | 7166.01 | 3166.88 | 155.25
| 10600 | 90.1 | 0.35 | 7165.84 | 3266.88 | 155.86
| 10700 | 90.1 | 0.35 | 7165.68 | 3366.88 | 156.47
| 10800 | 90.1 | 0.35 | 7165.51 | 3466.87 | 157.08
| 10900 | 90.1 | 0.35 | 7165.34 | 3566.87 | 157.69
| 11000 | 90.1 | 0.35 | 7165.18 | 3666.87 | 158.3
| 11100 | 90.1 | 0.35 | 7165.01 | 3766.87 | 158.91
| 11200 | 90.1 | 0.35 | 7164.84 | 3866.87 | 159.52
| 11300 | 90.1 | 0.35 | 7164.67 | 3966.86 | 160.14
| 11400 | 90.1 | 0.35 | 7164.51 | 4066.86 | 160.75
| 11500 | 90.1 | 0.35 | 7164.34 | 4166.86 | 161.36
| 11600 | 90.1 | 0.35 | 7164.17 | 4266.86 | 161.97
| 11703.09 | 90.1 | 0.35 | 7164 | 4369.95 | 162.6

## Lookup (hidden)
North Reference | RetunValue | Grid Type | ReturnValue | Deviation Indicator | ReturnValue
| 2 |  | 0 |  | 4
True |  | SPCS-Colorado Central-NAD27 |  | Directional
Grid |  | SPCS-Colorado Central-NAD83 |  | High Angle
|  | SPCS-Colorado North-NAD27 |  | Horizontal
SPCS-Colorado North-NAD83
SPCS-Colorado South-NAD27
SPCS-Colorado South-NAD83
UTM-Zone 12 NAD27
UTM-Zone 12 NAD83
UTM-Zone 13 NAD27
UTM-Zone 13 NAD83