## Data
Header Information | measured depth (ft) | inclination (°) | azimuth (°) | true vertical depth (ft) | northing +N/-S (ft) | easting +E/-W (ft)
Operator Name | 0 | 0 | 0 | 0 | 0 | 0
KERR-MCGEE OIL & GAS ONSHORE LP | 100 | 0 | 0 | 100 | 0 | 0
Operator Number | 200 | 0 | 0 | 200 | 0 | 0
47120 | 300 | 0 | 0 | 300 | 0 | 0
Well Name and Number | 400 | 0 | 0 | 400 | 0 | 0
CAMP 30N-31HZ | 500 | 0 | 0 | 500 | 0 | 0
API Number (if available) | 600 | 0 | 0 | 600 | 0 | 0
| 700 | 0 | 0 | 700 | 0 | 0
Location: QQ SEC TWP RGE | 800 | 0 | 0 | 800 | 0 | 0
SWSW - 31 3N 65W | 900 | 0 | 0 | 900 | 0 | 0
Citing Type: Planned or Actual | 1000 | 0 | 0 | 1000 | 0 | 0
Planned | 1100 | 0 | 0 | 1100 | 0 | 0
Deviation Indicator | 1200 | 2 | 248.52 | 1199.98 | -0.64 | -1.62
Horizontal | 1300 | 4 | 248.52 | 1299.84 | -2.56 | -6.49
North Reference | 1400 | 6 | 248.52 | 1399.45 | -5.75 | -14.6
True | 1500 | 8 | 248.52 | 1498.7 | -10.21 | -25.94
Grid Type | 1600 | 10 | 248.52 | 1597.47 | -15.94 | -40.5
#VALUE! | 1700.58 | 12.01 | 248.52 | 1696.19 | -22.97 | -58.37
| 1800 | 12.01 | 248.52 | 1793.43 | -30.55 | -77.62
| 1900 | 12.01 | 248.52 | 1891.24 | -38.17 | -96.98
| 2000 | 12.01 | 248.52 | 1989.05 | -45.79 | -116.35
| 2100 | 12.01 | 248.52 | 2086.87 | -53.41 | -135.72
| 2200 | 12.01 | 248.52 | 2184.68 | -61.03 | -155.08
| 2300 | 12.01 | 248.52 | 2282.49 | -68.65 | -174.45
| 2400 | 12.01 | 248.52 | 2380.3 | -76.27 | -193.81
| 2500 | 12.01 | 248.52 | 2478.11 | -83.89 | -213.18
| 2600 | 12.01 | 248.52 | 2575.92 | -91.51 | -232.54
| 2700 | 12.01 | 248.52 | 2673.73 | -99.13 | -251.91
| 2800 | 12.01 | 248.52 | 2771.54 | -106.75 | -271.27
| 2900 | 12.01 | 248.52 | 2869.35 | -114.37 | -290.64
| 3000 | 12.01 | 248.52 | 2967.16 | -122 | -310
| 3100 | 12.01 | 248.52 | 3064.97 | -129.62 | -329.37
| 3200 | 12.01 | 248.52 | 3162.78 | -137.24 | -348.73
| 3300 | 12.01 | 248.52 | 3260.59 | -144.86 | -368.1
| 3400 | 12.01 | 248.52 | 3358.4 | -152.48 | -387.46
| 3500 | 12.01 | 248.52 | 3456.21 | -160.1 | -406.83
| 3600 | 12.01 | 248.52 | 3554.02 | -167.72 | -426.19
| 3700 | 12.01 | 248.52 | 3651.83 | -175.34 | -445.56
| 3800 | 12.01 | 248.52 | 3749.65 | -182.96 | -464.93
| 3900 | 12.01 | 248.52 | 3847.46 | -190.58 | -484.29
| 4000 | 12.01 | 248.52 | 3945.27 | -198.2 | -503.66
| 4100 | 12.01 | 248.52 | 4043.08 | -205.82 | -523.02
| 4200 | 12.01 | 248.52 | 4140.89 | -213.45 | -542.39
| 4300 | 12.01 | 248.52 | 4238.7 | -221.07 | -561.75
| 4400 | 12.01 | 248.52 | 4336.51 | -228.69 | -581.12
| 4500 | 12.01 | 248.52 | 4434.32 | -236.31 | -600.48
| 4600 | 12.01 | 248.52 | 4532.13 | -243.93 | -619.85
| 4700 | 12.01 | 248.52 | 4629.94 | -251.55 | -639.21
| 4800 | 12.01 | 248.52 | 4727.75 | -259.17 | -658.58
| 4900 | 12.01 | 248.52 | 4825.56 | -266.79 | -677.94
| 5000 | 12.01 | 248.52 | 4923.37 | -274.41 | -697.31
| 5100 | 12.01 | 248.52 | 5021.18 | -282.03 | -716.67
| 5200 | 12.01 | 248.52 | 5118.99 | -289.65 | -736.04
| 5300 | 12.01 | 248.52 | 5216.8 | -297.27 | -755.4
| 5400 | 12.01 | 248.52 | 5314.61 | -304.9 | -774.77
| 5500 | 12.01 | 248.52 | 5412.42 | -312.52 | -794.14
| 5600 | 12.01 | 248.52 | 5510.24 | -320.14 | -813.5
| 5700 | 12.01 | 248.52 | 5608.05 | -327.76 | -832.87
| 5800 | 12.01 | 248.52 | 5705.86 | -335.38 | -852.23
| 5900 | 12.01 | 248.52 | 5803.67 | -343 | -871.6
| 6000 | 12.01 | 248.52 | 5901.48 | -350.62 | -890.96
| 6100 | 12.01 | 248.52 | 5999.29 | -358.24 | -910.33
| 6200 | 12.01 | 248.52 | 6097.1 | -365.86 | -929.69
| 6300 | 12.01 | 248.52 | 6194.91 | -373.48 | -949.06
| 6400 | 12.01 | 248.52 | 6292.72 | -381.1 | -968.42
| 6500 | 12.01 | 248.52 | 6390.53 | -388.72 | -987.79
| 6600 | 12.01 | 248.52 | 6488.34 | -396.35 | -1007.15
| 6648 | 12.01 | 248.52 | 6535.29 | -400 | -1016.45
| 6650 | 11.94 | 249.42 | 6537.25 | -400.15 | -1016.84
| 6700 | 11.19 | 274.28 | 6586.26 | -401.61 | -1026.52
| 6750 | 12.55 | 297.88 | 6635.22 | -398.71 | -1036.17
| 6800 | 15.45 | 314.83 | 6683.75 | -391.47 | -1045.7
| 6850 | 19.23 | 325.93 | 6731.48 | -379.94 | -1055.04
| 6900 | 23.45 | 333.33 | 6778.05 | -364.22 | -1064.13
| 6950 | 27.92 | 338.53 | 6823.11 | -344.43 | -1072.88
| 7000 | 32.53 | 342.37 | 6866.3 | -320.71 | -1081.24
| 7050 | 37.23 | 345.35 | 6907.31 | -293.25 | -1089.14
| 7100 | 41.99 | 347.74 | 6945.82 | -262.25 | -1096.53
| 7150 | 46.8 | 349.72 | 6981.54 | -227.95 | -1103.33
| 7200 | 51.63 | 351.41 | 7014.19 | -190.62 | -1109.52
| 7250 | 56.49 | 352.89 | 7043.53 | -150.53 | -1115.02
| 7300 | 61.36 | 354.22 | 7069.34 | -107.99 | -1119.82
| 7350 | 66.24 | 355.42 | 7091.41 | -63.32 | -1123.86
| 7400 | 71.13 | 356.54 | 7109.58 | -16.87 | -1127.12
| 7450 | 76.03 | 357.59 | 7123.71 | 31.01 | -1129.57
| 7500 | 80.93 | 358.6 | 7133.7 | 79.96 | -1131.19
| 7550 | 85.83 | 359.58 | 7139.46 | 129.6 | -1131.98
| 7589.74 | 89.73 | 0.35 | 7141 | 169.31 | -1132
| 7590.16 | 89.73 | 0.35 | 7141 | 169.73 | -1132
| 7600 | 89.73 | 0.35 | 7141.05 | 179.57 | -1131.94
| 7700 | 89.73 | 0.35 | 7141.53 | 279.56 | -1131.33
| 7800 | 89.73 | 0.35 | 7142 | 379.56 | -1130.71
| 7900 | 89.73 | 0.35 | 7142.48 | 479.56 | -1130.1
| 8000 | 89.73 | 0.35 | 7142.96 | 579.55 | -1129.49
| 8100 | 89.73 | 0.35 | 7143.44 | 679.55 | -1128.88
| 8200 | 89.73 | 0.35 | 7143.91 | 779.55 | -1128.26
| 8300 | 89.73 | 0.35 | 7144.39 | 879.54 | -1127.65
| 8400 | 89.73 | 0.35 | 7144.87 | 979.54 | -1127.04
| 8500 | 89.73 | 0.35 | 7145.34 | 1079.54 | -1126.43
| 8600 | 89.73 | 0.35 | 7145.82 | 1179.54 | -1125.82
| 8700 | 89.73 | 0.35 | 7146.3 | 1279.53 | -1125.2
| 8800 | 89.73 | 0.35 | 7146.78 | 1379.53 | -1124.59
| 8900 | 89.73 | 0.35 | 7147.25 | 1479.53 | -1123.98
| 9000 | 89.73 | 0.35 | 7147.73 | 1579.52 | -1123.37
| 9100 | 89.73 | 0.35 | 7148.21 | 1679.52 | -1122.76
| 9200 | 89.73 | 0.35 | 7148.69 | 1779.52 | -1122.14
| 9300 | 89.73 | 0.35 | 7149.16 | 1879.51 | -1121.53
| 9400 | 89.73 | 0.35 | 7149.64 | 1979.51 | -1120.92
| 9500 | 89.73 | 0.35 | 7150.12 | 2079.51 | -1120.31
| 9600 | 89.73 | 0.35 | 7150.59 | 2179.51 | -1119.7
| 9700 | 89.73 | 0.35 | 7151.07 | 2279.5 | -1119.08
| 9800 | 89.73 | 0.35 | 7151.55 | 2379.5 | -1118.47
| 9900 | 89.73 | 0.35 | 7152.03 | 2479.5 | -1117.86
| 10000 | 89.73 | 0.35 | 7152.5 | 2579.49 | -1117.25
| 10100 | 89.73 | 0.35 | 7152.98 | 2679.49 | -1116.64
| 10200 | 89.73 | 0.35 | 7153.46 | 2779.49 | -1116.02
| 10300 | 89.73 | 0.35 | 7153.94 | 2879.48 | -1115.41
| 10400 | 89.73 | 0.35 | 7154.41 | 2979.48 | -1114.8
| 10500 | 89.73 | 0.35 | 7154.89 | 3079.48 | -1114.19
| 10600 | 89.73 | 0.35 | 7155.37 | 3179.48 | -1113.58
| 10700 | 89.73 | 0.35 | 7155.85 | 3279.47 | -1112.96
| 10800 | 89.73 | 0.35 | 7156.32 | 3379.47 | -1112.35
| 10900 | 89.73 | 0.35 | 7156.8 | 3479.47 | -1111.74
| 11000 | 89.73 | 0.35 | 7157.28 | 3579.46 | -1111.13
| 11100 | 89.73 | 0.35 | 7157.75 | 3679.46 | -1110.52
| 11200 | 89.73 | 0.35 | 7158.23 | 3779.46 | -1109.9
| 11300 | 89.73 | 0.35 | 7158.71 | 3879.45 | -1109.29
| 11400 | 89.73 | 0.35 | 7159.19 | 3979.45 | -1108.68
| 11500 | 89.73 | 0.35 | 7159.66 | 4079.45 | -1108.07
| 11600 | 89.73 | 0.35 | 7160.14 | 4179.45 | -1107.45
| 11700 | 89.73 | 0.35 | 7160.62 | 4279.44 | -1106.84
| 11779.98 | 89.73 | 0.35 | 7161 | 4359.42 | -1106.35

## Lookup (hidden)
North Reference | RetunValue | Grid Type | ReturnValue | Deviation Indicator | ReturnValue
| 2 |  | 0 |  | 4
True |  | SPCS-Colorado Central-NAD27 |  | Directional
Grid |  | SPCS-Colorado Central-NAD83 |  | High Angle
|  | SPCS-Colorado North-NAD27 |  | Horizontal
SPCS-Colorado North-NAD83
SPCS-Colorado South-NAD27
SPCS-Colorado South-NAD83
UTM-Zone 12 NAD27
UTM-Zone 12 NAD83
UTM-Zone 13 NAD27
UTM-Zone 13 NAD83