## Data
Header Information | measured depth (ft) | inclination (°) | azimuth (°) | true vertical depth (ft) | northing +N/-S (ft) | easting +E/-W (ft)
Operator Name | 0 | 0 | 0 | 0 | 0 | 0
Synergy Resources | 950 | 0 | 0 | 950 | 0 | 0
Operator Number | 960 | 0.2 | 302.729 | 960 | 0.01 | -0.01
10311 | 1000 | 1 | 302.729 | 1000 | 0.24 | -0.37
Well Name and Number | 1040 | 1.8 | 302.729 | 1039.99 | 0.76 | -1.19
Margil 34PD | 1080 | 2.6 | 302.729 | 1079.96 | 1.59 | -2.48
API Number (if available) | 1120 | 3.4 | 302.729 | 1119.9 | 2.73 | -4.24
| 1160 | 4.2 | 302.729 | 1159.81 | 4.16 | -6.47
Location: QQ SEC TWP RGE | 1200 | 5 | 302.729 | 1199.68 | 5.89 | -9.17
Sec.34-T4N-R68W | 1240 | 5.8 | 302.729 | 1239.5 | 7.93 | -12.34
Citing Type: Planned or Actual | 1280 | 6.6 | 302.729 | 1279.27 | 10.26 | -15.97
Actual | 1320 | 7.4 | 302.729 | 1318.97 | 12.9 | -20.07
Deviation Indicator | 1360 | 8.2 | 302.729 | 1358.6 | 15.84 | -24.64
Directional | 1400 | 9 | 302.729 | 1398.15 | 19.07 | -29.67
North Reference | 1440 | 9.8 | 302.729 | 1437.61 | 22.6 | -35.17
True | 1480 | 10.6 | 302.729 | 1476.98 | 26.43 | -41.13
Grid Type | 1520 | 11.4 | 302.729 | 1516.25 | 30.56 | -47.55
#VALUE! | 1560 | 12.2 | 302.729 | 1555.4 | 34.98 | -54.43
| 1600 | 13 | 302.729 | 1594.44 | 39.7 | -61.77
| 1640 | 13.8 | 302.729 | 1633.35 | 44.71 | -69.57
| 1680 | 14.6 | 302.729 | 1672.13 | 50.01 | -77.82
| 1720 | 15.4 | 302.729 | 1710.76 | 55.61 | -86.53
| 1760 | 16.2 | 302.729 | 1749.25 | 61.5 | -95.69
| 1800 | 17 | 302.729 | 1787.58 | 67.68 | -105.3
| 1840 | 17.8 | 302.729 | 1825.75 | 74.15 | -115.37
| 1880 | 18.6 | 302.729 | 1863.75 | 80.9 | -125.88
| 1920 | 19.4 | 302.729 | 1901.57 | 87.94 | -136.83
| 1960 | 20.2 | 302.729 | 1939.21 | 95.27 | -148.23
| 1999.53 | 20.991 | 302.729 | 1976.21 | 102.78 | -159.93
| 2000 | 20.991 | 302.729 | 1976.65 | 102.88 | -160.07
| 2040 | 20.991 | 302.729 | 2013.99 | 110.62 | -172.12
| 2080 | 20.991 | 302.729 | 2051.34 | 118.37 | -184.18
| 2120 | 20.991 | 302.729 | 2088.69 | 126.12 | -196.23
| 2160 | 20.991 | 302.729 | 2126.03 | 133.86 | -208.28
| 2200 | 20.991 | 302.729 | 2163.38 | 141.61 | -220.34
| 2240 | 20.991 | 302.729 | 2200.72 | 149.36 | -232.39
| 2280 | 20.991 | 302.729 | 2238.07 | 157.1 | -244.45
| 2320 | 20.991 | 302.729 | 2275.41 | 164.85 | -256.5
| 2360 | 20.991 | 302.729 | 2312.76 | 172.6 | -268.55
| 2400 | 20.991 | 302.729 | 2350.1 | 180.34 | -280.61
| 2440 | 20.991 | 302.729 | 2387.45 | 188.09 | -292.66
| 2480 | 20.991 | 302.729 | 2424.8 | 195.84 | -304.71
| 2520 | 20.991 | 302.729 | 2462.14 | 203.58 | -316.77
| 2560 | 20.991 | 302.729 | 2499.49 | 211.33 | -328.82
| 2600 | 20.991 | 302.729 | 2536.83 | 219.08 | -340.88
| 2640 | 20.991 | 302.729 | 2574.18 | 226.83 | -352.93
| 2680 | 20.991 | 302.729 | 2611.52 | 234.57 | -364.98
| 2720 | 20.991 | 302.729 | 2648.87 | 242.32 | -377.04
| 2760 | 20.991 | 302.729 | 2686.21 | 250.07 | -389.09
| 2800 | 20.991 | 302.729 | 2723.56 | 257.81 | -401.14
| 2840 | 20.991 | 302.729 | 2760.91 | 265.56 | -413.2
| 2880 | 20.991 | 302.729 | 2798.25 | 273.31 | -425.25
| 2920 | 20.991 | 302.729 | 2835.6 | 281.05 | -437.31
| 2960 | 20.991 | 302.729 | 2872.94 | 288.8 | -449.36
| 3000 | 20.991 | 302.729 | 2910.29 | 296.55 | -461.41
| 3040 | 20.991 | 302.729 | 2947.63 | 304.29 | -473.47
| 3080 | 20.991 | 302.729 | 2984.98 | 312.04 | -485.52
| 3120 | 20.991 | 302.729 | 3022.33 | 319.79 | -497.57
| 3160 | 20.991 | 302.729 | 3059.67 | 327.53 | -509.63
| 3200 | 20.991 | 302.729 | 3097.02 | 335.28 | -521.68
| 3240 | 20.991 | 302.729 | 3134.36 | 343.03 | -533.74
| 3280 | 20.991 | 302.729 | 3171.71 | 350.78 | -545.79
| 3320 | 20.991 | 302.729 | 3209.05 | 358.52 | -557.84
| 3360 | 20.991 | 302.729 | 3246.4 | 366.27 | -569.9
| 3400 | 20.991 | 302.729 | 3283.74 | 374.02 | -581.95
| 3440 | 20.991 | 302.729 | 3321.09 | 381.76 | -594
| 3480 | 20.991 | 302.729 | 3358.44 | 389.51 | -606.06
| 3520 | 20.991 | 302.729 | 3395.78 | 397.26 | -618.11
| 3560 | 20.991 | 302.729 | 3433.13 | 405 | -630.17
| 3600 | 20.991 | 302.729 | 3470.47 | 412.75 | -642.22
| 3640 | 20.991 | 302.729 | 3507.82 | 420.5 | -654.27
| 3680 | 20.991 | 302.729 | 3545.16 | 428.24 | -666.33
| 3720 | 20.991 | 302.729 | 3582.51 | 435.99 | -678.38
| 3760 | 20.991 | 302.729 | 3619.85 | 443.74 | -690.43
| 3800 | 20.991 | 302.729 | 3657.2 | 451.48 | -702.49
| 3840 | 20.991 | 302.729 | 3694.55 | 459.23 | -714.54
| 3880 | 20.991 | 302.729 | 3731.89 | 466.98 | -726.6
| 3920 | 20.991 | 302.729 | 3769.24 | 474.73 | -738.65
| 3960 | 20.991 | 302.729 | 3806.58 | 482.47 | -750.7
| 4000 | 20.991 | 302.729 | 3843.93 | 490.22 | -762.76
| 4040 | 20.991 | 302.729 | 3881.27 | 497.97 | -774.81
| 4080 | 20.991 | 302.729 | 3918.62 | 505.71 | -786.86
| 4120 | 20.991 | 302.729 | 3955.96 | 513.46 | -798.92
| 4160 | 20.991 | 302.729 | 3993.31 | 521.21 | -810.97
| 4200 | 20.991 | 302.729 | 4030.66 | 528.95 | -823.03
| 4240 | 20.991 | 302.729 | 4068 | 536.7 | -835.08
| 4280 | 20.991 | 302.729 | 4105.35 | 544.45 | -847.13
| 4320 | 20.991 | 302.729 | 4142.69 | 552.19 | -859.19
| 4360 | 20.991 | 302.729 | 4180.04 | 559.94 | -871.24
| 4400 | 20.991 | 302.729 | 4217.38 | 567.69 | -883.29
| 4440 | 20.991 | 302.729 | 4254.73 | 575.43 | -895.35
| 4480 | 20.991 | 302.729 | 4292.08 | 583.18 | -907.4
| 4520 | 20.991 | 302.729 | 4329.42 | 590.93 | -919.46
| 4560 | 20.991 | 302.729 | 4366.77 | 598.68 | -931.51
| 4600 | 20.991 | 302.729 | 4404.11 | 606.42 | -943.56
| 4640 | 20.991 | 302.729 | 4441.46 | 614.17 | -955.62
| 4680 | 20.991 | 302.729 | 4478.8 | 621.92 | -967.67
| 4720 | 20.991 | 302.729 | 4516.15 | 629.66 | -979.72
| 4760 | 20.991 | 302.729 | 4553.49 | 637.41 | -991.78
| 4800 | 20.991 | 302.729 | 4590.84 | 645.16 | -1003.83
| 4840 | 20.991 | 302.729 | 4628.19 | 652.9 | -1015.89
| 4880 | 20.991 | 302.729 | 4665.53 | 660.65 | -1027.94
| 4920 | 20.991 | 302.729 | 4702.88 | 668.4 | -1039.99
| 4960 | 20.991 | 302.729 | 4740.22 | 676.14 | -1052.05
| 5000 | 20.991 | 302.729 | 4777.57 | 683.89 | -1064.1
| 5040 | 20.991 | 302.729 | 4814.91 | 691.64 | -1076.15
| 5080 | 20.991 | 302.729 | 4852.26 | 699.38 | -1088.21
| 5120 | 20.991 | 302.729 | 4889.6 | 707.13 | -1100.26
| 5160 | 20.991 | 302.729 | 4926.95 | 714.88 | -1112.32
| 5200 | 20.991 | 302.729 | 4964.3 | 722.63 | -1124.37
| 5210.17 | 20.991 | 302.729 | 4973.79 | 724.6 | -1127.43
| 5240 | 20.394 | 302.729 | 5001.7 | 730.29 | -1136.3
| 5280 | 19.594 | 302.729 | 5039.29 | 737.69 | -1147.81
| 5320 | 18.794 | 302.729 | 5077.06 | 744.8 | -1158.87
| 5360 | 17.994 | 302.729 | 5115.02 | 751.62 | -1169.49
| 5400 | 17.194 | 302.729 | 5153.15 | 758.16 | -1179.66
| 5440 | 16.394 | 302.729 | 5191.44 | 764.41 | -1189.38
| 5480 | 15.594 | 302.729 | 5229.89 | 770.37 | -1198.65
| 5520 | 14.794 | 302.729 | 5268.49 | 776.03 | -1207.47
| 5560 | 13.994 | 302.729 | 5307.24 | 781.41 | -1215.84
| 5600 | 13.194 | 302.729 | 5346.12 | 786.49 | -1223.75
| 5640 | 12.394 | 302.729 | 5385.12 | 791.28 | -1231.2
| 5680 | 11.594 | 302.729 | 5424.25 | 795.78 | -1238.19
| 5720 | 10.794 | 302.729 | 5463.49 | 799.97 | -1244.72
| 5760 | 9.994 | 302.729 | 5502.83 | 803.88 | -1250.79
| 5800 | 9.194 | 302.729 | 5542.27 | 807.48 | -1256.4
| 5840 | 8.394 | 302.729 | 5581.8 | 810.79 | -1261.54
| 5880 | 7.594 | 302.729 | 5621.41 | 813.79 | -1266.22
| 5920 | 6.794 | 302.729 | 5661.1 | 816.5 | -1270.44
| 5960 | 5.994 | 302.729 | 5700.85 | 818.91 | -1274.19
| 6000 | 5.194 | 302.729 | 5740.66 | 821.02 | -1277.47
| 6040 | 4.394 | 302.729 | 5780.52 | 822.83 | -1280.28
| 6080 | 3.594 | 302.729 | 5820.42 | 824.33 | -1282.62
| 6120 | 2.794 | 302.729 | 5860.36 | 825.54 | -1284.5
| 6160 | 1.994 | 302.729 | 5900.32 | 826.44 | -1285.9
| 6200 | 1.194 | 302.729 | 5940.31 | 827.04 | -1286.84
| 6240 | 0.394 | 302.729 | 5980.3 | 827.34 | -1287.3
| 6259.7 | 0 | 0 | 6000 | 827.38 | -1287.36
| 8209.7 | 0 | 0 | 7950 | 827.38 | -1287.36

## Lookup (hidden)
North Reference | RetunValue | Grid Type | ReturnValue | Deviation Indicator | ReturnValue
| 2 |  | 0 |  | 2
True |  | SPCS-Colorado Central-NAD27 |  | Directional
Grid |  | SPCS-Colorado Central-NAD83 |  | High Angle
|  | SPCS-Colorado North-NAD27 |  | Horizontal
SPCS-Colorado North-NAD83
SPCS-Colorado South-NAD27
SPCS-Colorado South-NAD83
UTM-Zone 12 NAD27
UTM-Zone 12 NAD83
UTM-Zone 13 NAD27
UTM-Zone 13 NAD83