## Data
Header Information | measured depth (ft) | inclination (°) | azimuth (°) | true vertical depth (ft) | northing +N/-S (ft) | easting +E/-W (ft)
Operator Name | 0 | 0 | 0 | 0 | 0 | 0
Encana Oil & Gas | 180 | 1.4 | 12.02 | 179.98 | 2.15 | 0.46
Operator Number | 261 | 1.1 | 233.1 | 260.97 | 2.65 | 0.04
100185 | 292 | 1.27 | 243.95 | 291.97 | 2.32 | -0.5
Well Name and Number | 322 | 1.67 | 232.39 | 321.96 | 1.91 | -1.15
WF4A-35 | 353 | 2.51 | 226.03 | 352.94 | 1.16 | -2
API Number (if available) | 383 | 3.35 | 225.65 | 382.9 | 0.09 | -3.1
| 413 | 4.04 | 232.52 | 412.83 | -1.16 | -4.56
Location: QQ SEC TWP RGE | 444 | 4.93 | 232.97 | 443.74 | -2.63 | -6.49
S26 T5 R96 | 474 | 5.93 | 236.34 | 473.6 | -4.26 | -8.81
Citing Type: Planned or Actual | 505 | 6.82 | 235.57 | 504.41 | -6.19 | -11.66
Actual | 554 | 8.43 | 236.24 | 552.98 | -9.83 | -17.05
Deviation Indicator | 599 | 9.77 | 236.23 | 597.41 | -13.79 | -22.96
Directional | 617 | 10.63 | 239.75 | 615.13 | -15.47 | -25.67
North Reference | 659 | 11.57 | 239.87 | 656.34 | -19.54 | -32.66
True | 704 | 12.31 | 244.7 | 700.37 | -23.86 | -40.9
Grid Type | 749 | 13.27 | 238.09 | 744.25 | -28.64 | -49.62
#VALUE! | 795 | 14.29 | 241.49 | 788.93 | -34.14 | -59.09
| 840 | 15.84 | 239.81 | 832.38 | -39.88 | -69.28
| 887 | 17.63 | 237.63 | 877.39 | -46.91 | -80.84
| 933 | 19.84 | 238.6 | 920.95 | -54.71 | -93.38
| 1014 | 25.1 | 226.4 | 995.81 | -73.74 | -117.59
| 1060 | 27.4 | 227.3 | 1037.07 | -87.65 | -132.43
| 1106 | 30.1 | 228.2 | 1077.39 | -102.52 | -148.81
| 1152 | 32.2 | 228.2 | 1116.76 | -118.38 | -166.55
| 1197 | 33.1 | 228.5 | 1154.65 | -134.51 | -184.69
| 1243 | 34.2 | 228 | 1192.94 | -151.49 | -203.71
| 1289 | 36.1 | 227.2 | 1230.55 | -169.35 | -223.26
| 1335 | 37.4 | 227.3 | 1267.41 | -188.03 | -243.47
| 1380 | 39.1 | 227.9 | 1302.74 | -206.81 | -264.04
| 1426 | 40.8 | 227.8 | 1338.01 | -226.63 | -285.94
| 1472 | 42.6 | 227.9 | 1372.35 | -247.17 | -308.63
| 1518 | 44.5 | 228 | 1405.69 | -268.39 | -332.16
| 1609 | 47.5 | 227.7 | 1468.9 | -312.32 | -380.68
| 1706 | 47.8 | 228.4 | 1534.24 | -360.24 | -434
| 1801 | 47.7 | 227.8 | 1598.12 | -407.2 | -486.34
| 1893 | 49.3 | 228.1 | 1659.08 | -453.35 | -537.51
| 1985 | 50.1 | 227.1 | 1718.58 | -500.67 | -589.32
| 2076 | 51.3 | 227.4 | 1776.22 | -548.46 | -641.03
| 2168 | 52.2 | 228.2 | 1833.18 | -596.99 | -694.55
| 2259 | 52.6 | 227.7 | 1888.7 | -645.28 | -748.09
| 2351 | 54.5 | 228.6 | 1943.36 | -694.65 | -803.21
| 2443 | 54.7 | 227.3 | 1996.65 | -744.87 | -858.9
| 2534.01 | 54.1 | 228.1 | 2049.63 | -794.67 | -913.62
| 2626.01 | 54.6 | 227.6 | 2103.25 | -844.84 | -969.05
| 2717.01 | 53 | 228.5 | 2156.99 | -893.93 | -1023.65
| 2809.01 | 51.5 | 228.8 | 2213.31 | -941.99 | -1078.26
| 2901.01 | 52 | 229.3 | 2270.27 | -989.34 | -1132.83
| 2992.01 | 52.7 | 228.3 | 2325.86 | -1036.8 | -1187.04
| 3084.01 | 53.7 | 227.8 | 2380.97 | -1086.05 | -1241.82
| 3175.01 | 52.3 | 227 | 2435.73 | -1135.23 | -1295.32
| 3267.01 | 50.8 | 229.3 | 2492.94 | -1183.31 | -1348.97
| 3358.01 | 49.5 | 229.2 | 2551.25 | -1228.91 | -1401.9
| 3450.01 | 49.2 | 230.2 | 2611.19 | -1274.06 | -1455.13
| 3542.01 | 48.9 | 228.9 | 2671.48 | -1319.14 | -1508.01
| 3633.01 | 50.1 | 230.1 | 2730.58 | -1364.07 | -1560.62
| 3725.01 | 47.9 | 229.8 | 2790.94 | -1408.74 | -1613.77
| 3816.01 | 49.4 | 229.2 | 2851.06 | -1453.11 | -1665.71
| 3908.01 | 49.4 | 227.1 | 2910.93 | -1499.71 | -1717.74
| 3999.01 | 50 | 226.4 | 2969.79 | -1547.26 | -1768.29
| 4091.01 | 49.3 | 226 | 3029.36 | -1595.79 | -1818.9
| 4183.01 | 50.2 | 226.4 | 3088.8 | -1644.39 | -1869.58
| 4275.01 | 50.9 | 227.7 | 3147.26 | -1692.79 | -1921.58
| 4366.01 | 49.9 | 228.5 | 3205.26 | -1739.61 | -1973.76
| 4458.01 | 49 | 227.6 | 3265.07 | -1786.34 | -2025.75
| 4549.01 | 47.6 | 228.6 | 3325.61 | -1831.72 | -2076.32
| 4641.01 | 46.9 | 227.6 | 3388.06 | -1876.83 | -2126.6
| 4732.01 | 49.4 | 227.8 | 3448.77 | -1922.45 | -2176.74
| 4824.01 | 50.3 | 227.1 | 3508.09 | -1970 | -2228.54
| 4915.01 | 50 | 227.7 | 3566.4 | -2017.29 | -2279.96
| 5007.01 | 50.2 | 231.8 | 3625.43 | -2062.87 | -2333.81
| 5098.01 | 48.2 | 231.4 | 3684.89 | -2105.66 | -2387.8
| 5190.01 | 50.3 | 230.2 | 3744.94 | -2149.71 | -2441.8
| 5281.01 | 50.7 | 228.1 | 3802.83 | -2195.64 | -2494.9
| 5373.01 | 52.1 | 227.8 | 3860.22 | -2243.8 | -2548.29
| 5465.01 | 50.6 | 226.1 | 3917.68 | -2292.83 | -2600.8
| 5556.01 | 52.5 | 226 | 3974.27 | -2342.29 | -2652.1
| 5648.01 | 52.2 | 225 | 4030.46 | -2393.34 | -2704.06
| 5739.01 | 50.9 | 226.6 | 4087.05 | -2443.03 | -2755.14
| 5831.01 | 48.6 | 229.8 | 4146.5 | -2489.84 | -2807.45
| 5922.01 | 45.1 | 230.9 | 4208.73 | -2532.21 | -2858.54
| 6014.01 | 43.2 | 234.9 | 4274.75 | -2570.88 | -2909.61
| 6105.01 | 40.8 | 233.4 | 4342.37 | -2606.52 | -2958.97
| 6197.01 | 37.7 | 231.9 | 4413.61 | -2641.81 | -3005.25
| 6288.01 | 36 | 230 | 4486.43 | -2676.17 | -3047.63
| 6380.01 | 32.8 | 231 | 4562.33 | -2709.24 | -3087.72
| 6472.01 | 29.4 | 229.2 | 4641.1 | -2739.69 | -3124.19
| 6563.01 | 26.1 | 227.2 | 4721.62 | -2767.89 | -3155.8
| 6654.01 | 23.1 | 226.5 | 4804.35 | -2793.79 | -3183.44
| 6746.01 | 19.4 | 229 | 4890.09 | -2816.24 | -3208.07
| 6838.01 | 16.3 | 230.9 | 4977.65 | -2834.42 | -3229.63
| 6929.01 | 13 | 229.8 | 5065.68 | -2849.08 | -3247.36
| 7021.01 | 10.6 | 228.4 | 5155.73 | -2861.38 | -3261.6
| 7112.01 | 7.5 | 219.1 | 5245.59 | -2871.55 | -3271.6
| 7204.01 | 3.7 | 228.6 | 5337.13 | -2878.17 | -3277.62
| 7295.01 | 1.1 | 246.3 | 5428.05 | -2880.47 | -3280.62
| 7387.01 | 1.5 | 257.5 | 5520.02 | -2881.08 | -3282.61
| 7478.01 | 1.2 | 147 | 5611.01 | -2882.14 | -3283.25
| 7570.02 | 1.9 | 144.4 | 5702.97 | -2884.19 | -3281.84
| 7661.02 | 1.9 | 144.2 | 5793.93 | -2886.64 | -3280.08
| 7753.02 | 2.1 | 145.8 | 5885.87 | -2889.27 | -3278.24
| 7845.02 | 2 | 165 | 5977.81 | -2892.21 | -3276.87
| 7936.02 | 2.1 | 166.1 | 6068.75 | -2895.37 | -3276.06
| 8028.02 | 1.4 | 190.1 | 6160.71 | -2898.11 | -3275.86
| 8119.02 | 1.4 | 188.3 | 6251.68 | -2900.3 | -3276.21
| 8211.02 | 0.2 | 100.4 | 6343.68 | -2901.44 | -3276.22
| 8303.02 | 0.5 | 43.6 | 6435.67 | -2901.18 | -3275.78
| 8394.02 | 0.2 | 76.3 | 6526.67 | -2900.86 | -3275.35
| 8486.02 | 0.1 | 217.9 | 6618.67 | -2900.88 | -3275.25
| 8578.02 | 0.8 | 236.1 | 6710.67 | -2901.3 | -3275.83
| 8669.02 | 1.1 | 268.5 | 6801.66 | -2901.68 | -3277.23
| 8761.02 | 1.3 | 275 | 6893.64 | -2901.61 | -3279.15
| 8849.02 | 1.9 | 283.7 | 6981.6 | -2901.18 | -3281.56
| 8940.02 | 2.8 | 268.1 | 7072.53 | -2900.9 | -3285.25
| 9032.02 | 1 | 267 | 7164.47 | -2901.01 | -3288.3
| 9123.02 | 1.8 | 252.1 | 7255.44 | -2901.49 | -3290.45
| 9215.02 | 0.7 | 236.4 | 7347.42 | -2902.25 | -3292.29
| 9306.02 | 1 | 240.5 | 7438.41 | -2902.95 | -3293.45
| 9398.02 | 0.9 | 221 | 7530.4 | -2903.89 | -3294.62
| 9489.02 | 1.3 | 304.3 | 7621.39 | -2903.85 | -3295.94
| 9581.02 | 1 | 288.4 | 7713.37 | -2903.01 | -3297.57
| 9672.02 | 0.4 | 251.4 | 7804.36 | -2902.86 | -3298.62
| 9763.02 | 0.6 | 276.5 | 7895.36 | -2902.9 | -3299.4
| 9855.02 | 1.9 | 256.1 | 7987.34 | -2903.22 | -3301.35
| 9946.02 | 1.5 | 271.2 | 8078.3 | -2903.55 | -3304.01
| 10038.02 | 1.2 | 301.6 | 8170.27 | -2903.02 | -3306.03
| 10130.02 | 0.7 | 344.2 | 8262.26 | -2901.98 | -3307.01
| 10221.02 | 2.5 | 215.5 | 8353.23 | -2903.06 | -3308.31
| 10313.02 | 2.8 | 226.4 | 8445.14 | -2906.24 | -3311.1
| 10404.02 | 2.8 | 219.1 | 8536.03 | -2909.5 | -3314.12
| 10445.02 | 3.2 | 226.7 | 8576.97 | -2911.06 | -3315.58
| 10500.02 | 3.2 | 226.7 | 8631.89 | -2913.17 | -3317.81

## Lookup (hidden)
North Reference | RetunValue | Grid Type | ReturnValue | Deviation Indicator | ReturnValue
| 2 |  | 0 |  | 2
True |  | SPCS-Colorado Central-NAD27 |  | Directional
Grid |  | SPCS-Colorado Central-NAD83 |  | High Angle
|  | SPCS-Colorado North-NAD27 |  | Horizontal
SPCS-Colorado North-NAD83
SPCS-Colorado South-NAD27
SPCS-Colorado South-NAD83
UTM-Zone 12 NAD27
UTM-Zone 12 NAD83
UTM-Zone 13 NAD27
UTM-Zone 13 NAD83