## Data
Header Information | measured depth (ft) | inclination (°) | azimuth (°) | true vertical depth (ft) | northing +N/-S (ft) | easting +E/-W (ft)
Operator Name | 0 | 0 | 0 | 0 | 0 | 0
OXY USA | 109 | 0.18 | 84.11 | 109 | 0.02 | 0.17
Operator Number | 171 | 0.09 | 92.46 | 171 | 0.03 | 0.32
| 263 | 0.09 | 81.3 | 263 | 0.03 | 0.46
Well Name and Number | 355 | 0.97 | 269.56 | 355 | 0.04 | -0.25
CC 697-05-63B | 446 | 2.38 | 275.45 | 445.95 | 0.21 | -2.9
API Number (if available) | 538 | 4.84 | 268.51 | 537.77 | 0.29 | -8.68
| 630 | 7.83 | 271.58 | 629.19 | 0.36 | -18.83
Location: QQ SEC TWP RGE | 719 | 10.21 | 271.23 | 717.09 | 0.7 | -32.78
| 808 | 12.49 | 272.55 | 804.34 | 1.3 | -50.28
Citing Type: Planned or Actual | 883 | 15.04 | 271.44 | 877.18 | 1.9 | -68.11
| 973 | 17.85 | 270.64 | 963.49 | 2.35 | -93.58
Deviation Indicator | 1068 | 16.18 | 269.06 | 1054.33 | 2.3 | -121.38
Directional | 1162 | 18.2 | 269.77 | 1144.13 | 2.02 | -149.16
North Reference | 1257 | 18.99 | 271.26 | 1234.17 | 2.3 | -179.45
True | 1352 | 19.17 | 270.64 | 1323.95 | 2.82 | -210.5
Grid Type | 1447 | 21.37 | 269.85 | 1413.06 | 2.95 | -243.41
#VALUE! | 1541 | 22.86 | 270.64 | 1500.14 | 3.11 | -278.79
| 1636 | 24.89 | 271.52 | 1587.01 | 3.84 | -317.23
| 1731 | 27.79 | 271.79 | 1672.13 | 5.06 | -359.36
| 1825 | 26.38 | 272.31 | 1755.82 | 6.59 | -402.13
| 1920 | 24.45 | 270.73 | 1841.63 | 7.69 | -442.88
| 2015 | 25.06 | 269.5 | 1927.9 | 7.77 | -482.66
| 2110 | 26.38 | 270.03 | 2013.48 | 7.6 | -523.89
| 2205 | 28.67 | 270.03 | 2097.72 | 7.63 | -567.79
| 2299 | 25.41 | 268.8 | 2181.44 | 7.21 | -610.51
| 2394 | 23.65 | 269.15 | 2267.86 | 6.51 | -649.94
| 2489 | 24.53 | 269.06 | 2354.59 | 5.9 | -688.71
| 2554 | 25.85 | 268.53 | 2413.4 | 5.31 | -716.37
| 2681 | 25.94 | 265.81 | 2527.66 | 2.57 | -771.75
| 2775 | 24.36 | 263.96 | 2612.74 | -0.97 | -811.54
| 2870 | 24.18 | 266.86 | 2699.35 | -4.1 | -850.45
| 2965 | 23.48 | 270.03 | 2786.26 | -5.15 | -888.81
| 3060 | 22.16 | 273.98 | 2873.82 | -3.9 | -925.61
| 3154 | 22.69 | 273.02 | 2960.71 | -1.71 | -961.4
| 3249 | 21.9 | 271.26 | 3048.61 | -0.36 | -997.41
| 3344 | 19.35 | 270.73 | 3137.52 | 0.23 | -1030.87
| 3438 | 18.73 | 269.06 | 3226.37 | 0.18 | -1061.53
| 3533 | 17.67 | 267.57 | 3316.62 | -0.68 | -1091.19
| 3628 | 18.82 | 273.02 | 3406.85 | -0.48 | -1120.9
| 3722 | 20.14 | 276.27 | 3495.47 | 2.08 | -1152.12
| 3817 | 21.54 | 276.53 | 3584.25 | 5.85 | -1185.71
| 3912 | 21.46 | 275.3 | 3672.64 | 9.44 | -1220.34
| 4007 | 20.58 | 274.86 | 3761.32 | 12.46 | -1254.28
| 4101 | 21.81 | 273.72 | 3848.96 | 15 | -1288.17
| 4196 | 21.98 | 272.67 | 3937.11 | 16.97 | -1323.54
| 4291 | 21.54 | 271.52 | 4025.34 | 18.26 | -1358.73
| 4385 | 21.37 | 271.26 | 4112.82 | 19.09 | -1393.1
| 4480 | 21.19 | 271.44 | 4201.35 | 19.91 | -1427.57
| 4575 | 21.19 | 270.56 | 4289.92 | 20.51 | -1461.91
| 4669 | 20.14 | 271.87 | 4377.88 | 21.2 | -1495.07
| 4764 | 19.96 | 272.58 | 4467.12 | 22.46 | -1527.61
| 4859 | 19.43 | 273.46 | 4556.56 | 24.15 | -1559.58
| 4953 | 18.29 | 276.09 | 4645.51 | 26.65 | -1589.86
| 5048 | 16.44 | 277.94 | 4736.18 | 30.09 | -1618
| 5143 | 15.65 | 276.27 | 4827.48 | 33.35 | -1644.05
| 5238 | 15.3 | 272.4 | 4919.04 | 35.27 | -1669.31
| 5332 | 14.33 | 271.79 | 5009.91 | 36.16 | -1693.33
| 5427 | 14.86 | 267.22 | 5101.85 | 35.93 | -1717.25
| 5522 | 13.89 | 271.52 | 5193.88 | 35.65 | -1740.82
| 5616 | 12.05 | 274.6 | 5285.48 | 36.73 | -1761.88
| 5711 | 10.38 | 279.26 | 5378.66 | 38.9 | -1780.21
| 5806 | 9.06 | 282.25 | 5472.3 | 41.87 | -1795.97
| 5900 | 8.09 | 283.39 | 5565.24 | 44.97 | -1809.64
| 5995 | 6.16 | 281.89 | 5659.51 | 47.57 | -1821.13
| 6089 | 5.01 | 278.64 | 5753.06 | 49.22 | -1830.12
| 6184 | 5.28 | 277.5 | 5847.68 | 50.42 | -1838.55
| 6279 | 3.87 | 272.4 | 5942.37 | 51.12 | -1846.09
| 6373 | 2.81 | 272.58 | 6036.21 | 51.36 | -1851.56
| 6467 | 1.93 | 275.21 | 6130.13 | 51.61 | -1855.44
| 6562 | 0.97 | 298.86 | 6225.1 | 52.14 | -1857.74
| 6657 | 1.06 | 316.08 | 6320.08 | 53.16 | -1859.05
| 6751 | 0.88 | 280.49 | 6414.07 | 53.92 | -1860.37
| 6846 | 1.14 | 261.15 | 6509.06 | 53.91 | -1862.02
| 6940 | 1.76 | 256.23 | 6603.02 | 53.42 | -1864.34
| 7035 | 1.49 | 243.66 | 6697.99 | 52.52 | -1866.87
| 7129 | 1.49 | 242.96 | 6791.96 | 51.43 | -1869.05
| 7224 | 2.02 | 228.02 | 6886.91 | 49.75 | -1871.4
| 7318 | 1.41 | 228.28 | 6980.87 | 47.87 | -1873.49
| 7413 | 0.79 | 209.12 | 7075.85 | 46.52 | -1874.68
| 7507 | 1.14 | 200.77 | 7169.84 | 45.08 | -1875.33
| 7601 | 1.23 | 219.23 | 7263.82 | 43.42 | -1876.3
| 7696 | 1.67 | 231.09 | 7358.79 | 41.76 | -1878.02
| 7791 | 1.49 | 259.39 | 7453.75 | 40.66 | -1880.31
| 7885 | 1.14 | 286.02 | 7547.73 | 40.7 | -1882.41
| 7980 | 1.32 | 328.21 | 7642.71 | 41.89 | -1883.9
| 8075 | 1.32 | 316.87 | 7737.68 | 43.62 | -1885.22
| 8170 | 1.41 | 310.46 | 7832.66 | 45.17 | -1886.86
| 8264 | 1.32 | 297.36 | 7926.63 | 46.42 | -1888.7
| 8359 | 1.76 | 288.84 | 8021.6 | 47.4 | -1891.05
| 8454 | 1.93 | 278.11 | 8116.55 | 48.09 | -1894.02
| 8549 | 2.29 | 270.91 | 8211.48 | 48.35 | -1897.5
| 8643 | 2.64 | 269.85 | 8305.39 | 48.37 | -1901.54
| 8738 | 2.46 | 275.74 | 8400.3 | 48.57 | -1905.76
| 8833 | 2.37 | 283.12 | 8495.22 | 49.22 | -1909.7
| 8927 | 1.85 | 269.41 | 8589.15 | 49.65 | -1913.11
| 9022 | 2.02 | 268.97 | 8684.1 | 49.6 | -1916.32
| 9117 | 2.29 | 267.01 | 8779.03 | 49.47 | -1919.89
| 9211 | 2.4 | 259.65 | 8872.95 | 49.02 | -1923.7
| 9306 | 2.29 | 254.64 | 8967.87 | 48.16 | -1927.48
| 9401 | 2.98 | 255.35 | 9062.77 | 47.03 | -1931.7
| 9433 | 3.31 | 253.23 | 9094.72 | 46.56 | -1933.39
| 9490 | 3.31 | 253.23 | 9151.63 | 45.61 | -1936.54

## Lookup (hidden)
North Reference | RetunValue | Grid Type | ReturnValue | Deviation Indicator | ReturnValue
| 2 |  | 0 |  | 2
True |  | SPCS-Colorado Central-NAD27 |  | Directional
Grid |  | SPCS-Colorado Central-NAD83 |  | High Angle
|  | SPCS-Colorado North-NAD27 |  | Horizontal
SPCS-Colorado North-NAD83
SPCS-Colorado South-NAD27
SPCS-Colorado South-NAD83
UTM-Zone 12 NAD27
UTM-Zone 12 NAD83
UTM-Zone 13 NAD27
UTM-Zone 13 NAD83