## Data
Header Information | measured depth (ft) | inclination (°) | azimuth (°) | true vertical depth (ft) | northing +N/-S (ft) | easting +E/-W (ft)
Operator Name | 0 | 0 | 0 | 0 | 17.84 | 24.05
KERR-MCGEE OIL & GAS ONSHORE LP | 100 | 0 | 0 | 100 | 17.84 | 24.05
Operator Number | 200 | 0 | 0 | 200 | 17.84 | 24.05
47120 | 300 | 0 | 0 | 300 | 17.84 | 24.05
Well Name and Number | 400 | 0 | 0 | 400 | 17.84 | 24.05
WEICHEL 28N-11HZ | 500 | 0 | 0 | 500 | 17.84 | 24.05
API Number (if available) | 600 | 0 | 0 | 600 | 17.84 | 24.05
| 700 | 0 | 0 | 700 | 17.84 | 24.05
Location: QQ SEC TWP RGE | 800 | 0 | 0 | 800 | 17.84 | 24.05
SESW - 14 2N 65W | 900 | 0 | 0 | 900 | 17.84 | 24.05
Citing Type: Planned or Actual | 1000 | 0 | 0 | 1000 | 17.84 | 24.05
Planned | 1100 | 0 | 0 | 1100 | 17.84 | 24.05
Deviation Indicator | 1200 | 2 | 90 | 1199.98 | 17.84 | 25.79
Horizontal | 1210.28 | 2.21 | 90 | 1210.25 | 17.84 | 26.17
North Reference | 1300 | 2.21 | 90 | 1299.91 | 17.84 | 29.62
True | 1400 | 2.21 | 90 | 1399.83 | 17.84 | 33.47
Grid Type | 1500 | 2.21 | 90 | 1499.76 | 17.84 | 37.32
#VALUE! | 1600 | 2.21 | 90 | 1599.68 | 17.84 | 41.17
| 1700 | 2.21 | 90 | 1699.61 | 17.84 | 45.02
| 1800 | 2.21 | 90 | 1799.54 | 17.84 | 48.86
| 1900 | 2.21 | 90 | 1899.46 | 17.84 | 52.71
| 2000 | 2.21 | 90 | 1999.39 | 17.84 | 56.56
| 2100 | 2.21 | 90 | 2099.31 | 17.84 | 60.41
| 2200 | 2.21 | 90 | 2199.24 | 17.84 | 64.26
| 2300 | 2.21 | 90 | 2299.17 | 17.84 | 68.11
| 2400 | 2.21 | 90 | 2399.09 | 17.84 | 71.96
| 2500 | 2.21 | 90 | 2499.02 | 17.84 | 75.8
| 2600 | 2.21 | 90 | 2598.94 | 17.84 | 79.65
| 2700 | 2.21 | 90 | 2698.87 | 17.84 | 83.5
| 2800 | 2.21 | 90 | 2798.8 | 17.84 | 87.35
| 2900 | 2.21 | 90 | 2898.72 | 17.84 | 91.2
| 3000 | 2.21 | 90 | 2998.65 | 17.84 | 95.05
| 3100 | 2.21 | 90 | 3098.57 | 17.84 | 98.9
| 3200 | 2.21 | 90 | 3198.5 | 17.84 | 102.74
| 3300 | 2.21 | 90 | 3298.42 | 17.84 | 106.59
| 3400 | 2.21 | 90 | 3398.35 | 17.84 | 110.44
| 3500 | 2.21 | 90 | 3498.28 | 17.84 | 114.29
| 3600 | 2.21 | 90 | 3598.2 | 17.84 | 118.14
| 3700 | 2.21 | 90 | 3698.13 | 17.84 | 121.99
| 3800 | 2.21 | 90 | 3798.05 | 17.84 | 125.84
| 3900 | 2.21 | 90 | 3897.98 | 17.84 | 129.68
| 4000 | 2.21 | 90 | 3997.91 | 17.84 | 133.53
| 4100 | 2.21 | 90 | 4097.83 | 17.84 | 137.38
| 4200 | 2.21 | 90 | 4197.76 | 17.84 | 141.23
| 4300 | 2.21 | 90 | 4297.68 | 17.84 | 145.08
| 4400 | 2.21 | 90 | 4397.61 | 17.84 | 148.93
| 4500 | 2.21 | 90 | 4497.54 | 17.84 | 152.77
| 4600 | 2.21 | 90 | 4597.46 | 17.84 | 156.62
| 4700 | 2.21 | 90 | 4697.39 | 17.84 | 160.47
| 4800 | 2.21 | 90 | 4797.31 | 17.84 | 164.32
| 4900 | 2.21 | 90 | 4897.24 | 17.84 | 168.17
| 5000 | 2.21 | 90 | 4997.17 | 17.84 | 172.02
| 5100 | 2.21 | 90 | 5097.09 | 17.84 | 175.87
| 5200 | 2.21 | 90 | 5197.02 | 17.84 | 179.71
| 5300 | 2.21 | 90 | 5296.94 | 17.84 | 183.56
| 5400 | 2.21 | 90 | 5396.87 | 17.84 | 187.41
| 5500 | 2.21 | 90 | 5496.79 | 17.84 | 191.26
| 5600 | 2.21 | 90 | 5596.72 | 17.85 | 195.11
| 5700 | 2.21 | 90 | 5696.65 | 17.85 | 198.96
| 5800 | 2.21 | 90 | 5796.57 | 17.85 | 202.81
| 5900 | 2.21 | 90 | 5896.5 | 17.85 | 206.65
| 6000 | 2.21 | 90 | 5996.42 | 17.85 | 210.5
| 6100 | 2.21 | 90 | 6096.35 | 17.85 | 214.35
| 6200 | 2.21 | 90 | 6196.28 | 17.85 | 218.2
| 6300 | 2.21 | 90 | 6296.2 | 17.85 | 222.05
| 6358.83 | 2.21 | 90 | 6354.99 | 17.85 | 224.31
| 6400 | 4.72 | 29.2 | 6396.09 | 19.32 | 225.93
| 6450 | 9.43 | 14.78 | 6445.7 | 25.08 | 227.98
| 6500 | 14.34 | 10.04 | 6494.62 | 35.14 | 230.1
| 6550 | 19.29 | 7.69 | 6542.46 | 49.43 | 232.29
| 6600 | 24.26 | 6.27 | 6588.88 | 67.84 | 234.52
| 6650 | 29.25 | 5.31 | 6633.51 | 90.23 | 236.77
| 6700 | 34.23 | 4.62 | 6676.02 | 116.42 | 239.04
| 6750 | 39.22 | 4.07 | 6716.09 | 146.23 | 241.29
| 6800 | 44.21 | 3.64 | 6753.4 | 179.42 | 243.52
| 6850 | 49.21 | 3.28 | 6787.67 | 215.73 | 245.71
| 6900 | 54.2 | 2.96 | 6818.65 | 254.9 | 247.84
| 6950 | 59.19 | 2.69 | 6846.09 | 296.63 | 249.9
| 7000 | 64.19 | 2.44 | 6869.8 | 340.59 | 251.86
| 7050 | 69.19 | 2.21 | 6889.58 | 386.46 | 253.72
| 7100 | 74.18 | 2 | 6905.28 | 433.88 | 255.46
| 7150 | 79.18 | 1.79 | 6916.8 | 482.49 | 257.07
| 7200 | 84.17 | 1.6 | 6924.04 | 531.93 | 258.53
| 7250 | 89.17 | 1.4 | 6926.94 | 581.81 | 259.84
| 7258.6 | 90.03 | 1.37 | 6927 | 590.4 | 260.05
| 7258.87 | 90.03 | 1.37 | 6927 | 590.68 | 260.05
| 7300 | 90.03 | 1.37 | 6926.98 | 631.79 | 261.04
| 7400 | 90.03 | 1.37 | 6926.92 | 731.76 | 263.42
| 7500 | 90.03 | 1.37 | 6926.87 | 831.74 | 265.81
| 7600 | 90.03 | 1.37 | 6926.82 | 931.71 | 268.2
| 7700 | 90.03 | 1.37 | 6926.76 | 1031.68 | 270.58
| 7800 | 90.03 | 1.37 | 6926.71 | 1131.65 | 272.97
| 7900 | 90.03 | 1.37 | 6926.66 | 1231.62 | 275.36
| 8000 | 90.03 | 1.37 | 6926.6 | 1331.59 | 277.75
| 8100 | 90.03 | 1.37 | 6926.55 | 1431.57 | 280.13
| 8200 | 90.03 | 1.37 | 6926.5 | 1531.54 | 282.52
| 8300 | 90.03 | 1.37 | 6926.44 | 1631.51 | 284.91
| 8400 | 90.03 | 1.37 | 6926.39 | 1731.48 | 287.3
| 8500 | 90.03 | 1.37 | 6926.34 | 1831.45 | 289.68
| 8600 | 90.03 | 1.37 | 6926.28 | 1931.42 | 292.07
| 8700 | 90.03 | 1.37 | 6926.23 | 2031.39 | 294.46
| 8800 | 90.03 | 1.37 | 6926.18 | 2131.37 | 296.84
| 8900 | 90.03 | 1.37 | 6926.12 | 2231.34 | 299.23
| 9000 | 90.03 | 1.37 | 6926.07 | 2331.31 | 301.62
| 9100 | 90.03 | 1.37 | 6926.02 | 2431.28 | 304.01
| 9200 | 90.03 | 1.37 | 6925.96 | 2531.25 | 306.39
| 9300 | 90.03 | 1.37 | 6925.91 | 2631.22 | 308.78
| 9400 | 90.03 | 1.37 | 6925.85 | 2731.19 | 311.17
| 9500 | 90.03 | 1.37 | 6925.8 | 2831.17 | 313.56
| 9600 | 90.03 | 1.37 | 6925.75 | 2931.14 | 315.94
| 9700 | 90.03 | 1.37 | 6925.69 | 3031.11 | 318.33
| 9800 | 90.03 | 1.37 | 6925.64 | 3131.08 | 320.72
| 9900 | 90.03 | 1.37 | 6925.59 | 3231.05 | 323.1
| 10000 | 90.03 | 1.37 | 6925.53 | 3331.02 | 325.49
| 10100 | 90.03 | 1.37 | 6925.48 | 3430.99 | 327.88
| 10200 | 90.03 | 1.37 | 6925.43 | 3530.97 | 330.27
| 10300 | 90.03 | 1.37 | 6925.37 | 3630.94 | 332.65
| 10400 | 90.03 | 1.37 | 6925.32 | 3730.91 | 335.04
| 10500 | 90.03 | 1.37 | 6925.27 | 3830.88 | 337.43
| 10600 | 90.03 | 1.37 | 6925.21 | 3930.85 | 339.82
| 10700 | 90.03 | 1.37 | 6925.16 | 4030.82 | 342.2
| 10800 | 90.03 | 1.37 | 6925.11 | 4130.8 | 344.59
| 10900 | 90.03 | 1.37 | 6925.05 | 4230.77 | 346.98
| 11000 | 90.03 | 1.37 | 6925 | 4330.74 | 349.37
| 11100 | 90.03 | 1.37 | 6924.95 | 4430.71 | 351.75
| 11200 | 90.03 | 1.37 | 6924.89 | 4530.68 | 354.14
| 11300 | 90.03 | 1.37 | 6924.84 | 4630.65 | 356.53
| 11400 | 90.03 | 1.37 | 6924.79 | 4730.62 | 358.91
| 11500 | 90.03 | 1.37 | 6924.73 | 4830.6 | 361.3
| 11600 | 90.03 | 1.37 | 6924.68 | 4930.57 | 363.69
| 11700 | 90.03 | 1.37 | 6924.62 | 5030.54 | 366.08
| 11800 | 90.03 | 1.37 | 6924.57 | 5130.51 | 368.46
| 11900 | 90.03 | 1.37 | 6924.52 | 5230.48 | 370.85
| 12000 | 90.03 | 1.37 | 6924.46 | 5330.45 | 373.24
| 12100 | 90.03 | 1.37 | 6924.41 | 5430.42 | 375.63
| 12200 | 90.03 | 1.37 | 6924.36 | 5530.4 | 378.01
| 12300 | 90.03 | 1.37 | 6924.3 | 5630.37 | 380.4
| 12400 | 90.03 | 1.37 | 6924.25 | 5730.34 | 382.79
| 12500 | 90.03 | 1.37 | 6924.2 | 5830.31 | 385.17
| 12600 | 90.03 | 1.37 | 6924.14 | 5930.28 | 387.56
| 12700 | 90.03 | 1.37 | 6924.09 | 6030.25 | 389.95
| 12800 | 90.03 | 1.37 | 6924.04 | 6130.22 | 392.34
| 12900 | 90.03 | 1.37 | 6923.98 | 6230.2 | 394.72
| 13000 | 90.03 | 1.37 | 6923.93 | 6330.17 | 397.11
| 13100 | 90.03 | 1.37 | 6923.88 | 6430.14 | 399.5
| 13200 | 90.03 | 1.37 | 6923.82 | 6530.11 | 401.89
| 13300 | 90.03 | 1.37 | 6923.77 | 6630.08 | 404.27
| 13400 | 90.03 | 1.37 | 6923.72 | 6730.05 | 406.66
| 13500 | 90.03 | 1.37 | 6923.66 | 6830.03 | 409.05
| 13600 | 90.03 | 1.37 | 6923.61 | 6930 | 411.44
| 13700 | 90.03 | 1.37 | 6923.56 | 7029.97 | 413.82
| 13800 | 90.03 | 1.37 | 6923.5 | 7129.94 | 416.21
| 13900 | 90.03 | 1.37 | 6923.45 | 7229.91 | 418.6
| 14000 | 90.03 | 1.37 | 6923.39 | 7329.88 | 420.98
| 14100 | 90.03 | 1.37 | 6923.34 | 7429.85 | 423.37
| 14200 | 90.03 | 1.37 | 6923.29 | 7529.83 | 425.76
| 14300 | 90.03 | 1.37 | 6923.23 | 7629.8 | 428.15
| 14400 | 90.03 | 1.37 | 6923.18 | 7729.77 | 430.53
| 14500 | 90.03 | 1.37 | 6923.13 | 7829.74 | 432.92
| 14600 | 90.03 | 1.37 | 6923.07 | 7929.71 | 435.31
| 14700 | 90.03 | 1.37 | 6923.02 | 8029.68 | 437.7
| 14800 | 90.03 | 1.37 | 6922.97 | 8129.65 | 440.08
| 14900 | 90.03 | 1.37 | 6922.91 | 8229.63 | 442.47
| 15000 | 90.03 | 1.37 | 6922.86 | 8329.6 | 444.86
| 15100 | 90.03 | 1.37 | 6922.81 | 8429.57 | 447.24
| 15200 | 90.03 | 1.37 | 6922.75 | 8529.54 | 449.63
| 15300 | 90.03 | 1.37 | 6922.7 | 8629.51 | 452.02
| 15400 | 90.03 | 1.37 | 6922.65 | 8729.48 | 454.41
| 15500 | 90.03 | 1.37 | 6922.59 | 8829.46 | 456.79
| 15600 | 90.03 | 1.37 | 6922.54 | 8929.43 | 459.18
| 15700 | 90.03 | 1.37 | 6922.49 | 9029.4 | 461.57
| 15800 | 90.03 | 1.37 | 6922.43 | 9129.37 | 463.96
| 15900 | 90.03 | 1.37 | 6922.38 | 9229.34 | 466.34
| 16000 | 90.03 | 1.37 | 6922.33 | 9329.31 | 468.73
| 16100 | 90.03 | 1.37 | 6922.27 | 9429.28 | 471.12
| 16200 | 90.03 | 1.37 | 6922.22 | 9529.26 | 473.5
| 16300 | 90.03 | 1.37 | 6922.16 | 9629.23 | 475.89
| 16400 | 90.03 | 1.37 | 6922.11 | 9729.2 | 478.28
| 16500 | 90.03 | 1.37 | 6922.06 | 9829.17 | 480.67
| 16608.45 | 90.03 | 1.37 | 6922 | 9937.59 | 483.26

## Lookup (hidden)
North Reference | RetunValue | Grid Type | ReturnValue | Deviation Indicator | ReturnValue
| 2 |  | 0 |  | 4
True |  | SPCS-Colorado Central-NAD27 |  | Directional
Grid |  | SPCS-Colorado Central-NAD83 |  | High Angle
|  | SPCS-Colorado North-NAD27 |  | Horizontal
SPCS-Colorado North-NAD83
SPCS-Colorado South-NAD27
SPCS-Colorado South-NAD83
UTM-Zone 12 NAD27
UTM-Zone 12 NAD83
UTM-Zone 13 NAD27
UTM-Zone 13 NAD83