## Data
Header Information | measured depth (ft) | inclination (°) | azimuth (°) | true vertical depth (ft) | northing +N/-S (ft) | easting +E/-W (ft)
Operator Name | 0 | 0 | 0 | 0 | 0 | 0
KERR-MCGEE OIL & GAS ONSHORE LP | 100 | 0 | 0 | 100 | 0 | 0
Operator Number | 200 | 0 | 0 | 200 | 0 | 0
47120 | 300 | 0 | 0 | 300 | 0 | 0
Well Name and Number | 400 | 0 | 0 | 400 | 0 | 0
WEICHEL 14N-11HZ | 500 | 0 | 0 | 500 | 0 | 0
API Number (if available) | 600 | 0 | 0 | 600 | 0 | 0
| 700 | 0 | 0 | 700 | 0 | 0
Location: QQ SEC TWP RGE | 800 | 0 | 0 | 800 | 0 | 0
SESW - 14 2N 65W | 900 | 0 | 0 | 900 | 0 | 0
Citing Type: Planned or Actual | 1000 | 0 | 0 | 1000 | 0 | 0
Planned | 1100 | 0 | 0 | 1100 | 0 | 0
Deviation Indicator | 1200 | 2 | 247.26 | 1199.98 | -0.67 | -1.61
Horizontal | 1300 | 4 | 247.26 | 1299.84 | -2.7 | -6.44
North Reference | 1323.86 | 4.48 | 247.26 | 1323.63 | -3.38 | -8.06
True | 1400 | 4.48 | 247.26 | 1399.54 | -5.68 | -13.54
Grid Type | 1500 | 4.48 | 247.26 | 1499.23 | -8.69 | -20.74
#VALUE! | 1600 | 4.48 | 247.26 | 1598.93 | -11.71 | -27.94
| 1700 | 4.48 | 247.26 | 1698.62 | -14.73 | -35.14
| 1800 | 4.48 | 247.26 | 1798.32 | -17.75 | -42.34
| 1900 | 4.48 | 247.26 | 1898.01 | -20.76 | -49.54
| 2000 | 4.48 | 247.26 | 1997.71 | -23.78 | -56.74
| 2100 | 4.48 | 247.26 | 2097.4 | -26.8 | -63.94
| 2200 | 4.48 | 247.26 | 2197.1 | -29.82 | -71.14
| 2300 | 4.48 | 247.26 | 2296.79 | -32.83 | -78.34
| 2400 | 4.48 | 247.26 | 2396.49 | -35.85 | -85.54
| 2500 | 4.48 | 247.26 | 2496.18 | -38.87 | -92.74
| 2600 | 4.48 | 247.26 | 2595.88 | -41.89 | -99.94
| 2700 | 4.48 | 247.26 | 2695.57 | -44.9 | -107.14
| 2800 | 4.48 | 247.26 | 2795.27 | -47.92 | -114.34
| 2900 | 4.48 | 247.26 | 2894.96 | -50.94 | -121.54
| 3000 | 4.48 | 247.26 | 2994.66 | -53.96 | -128.73
| 3100 | 4.48 | 247.26 | 3094.35 | -56.97 | -135.93
| 3200 | 4.48 | 247.26 | 3194.05 | -59.99 | -143.13
| 3300 | 4.48 | 247.26 | 3293.74 | -63.01 | -150.33
| 3400 | 4.48 | 247.26 | 3393.44 | -66.03 | -157.53
| 3500 | 4.48 | 247.26 | 3493.13 | -69.04 | -164.73
| 3600 | 4.48 | 247.26 | 3592.83 | -72.06 | -171.93
| 3700 | 4.48 | 247.26 | 3692.52 | -75.08 | -179.13
| 3800 | 4.48 | 247.26 | 3792.22 | -78.09 | -186.33
| 3900 | 4.48 | 247.26 | 3891.91 | -81.11 | -193.53
| 4000 | 4.48 | 247.26 | 3991.61 | -84.13 | -200.73
| 4100 | 4.48 | 247.26 | 4091.3 | -87.15 | -207.93
| 4200 | 4.48 | 247.26 | 4191 | -90.16 | -215.13
| 4300 | 4.48 | 247.26 | 4290.69 | -93.18 | -222.33
| 4400 | 4.48 | 247.26 | 4390.39 | -96.2 | -229.53
| 4500 | 4.48 | 247.26 | 4490.08 | -99.22 | -236.73
| 4600 | 4.48 | 247.26 | 4589.78 | -102.23 | -243.93
| 4700 | 4.48 | 247.26 | 4689.47 | -105.25 | -251.13
| 4800 | 4.48 | 247.26 | 4789.16 | -108.27 | -258.32
| 4900 | 4.48 | 247.26 | 4888.86 | -111.29 | -265.52
| 5000 | 4.48 | 247.26 | 4988.55 | -114.3 | -272.72
| 5100 | 4.48 | 247.26 | 5088.25 | -117.32 | -279.92
| 5200 | 4.48 | 247.26 | 5187.94 | -120.34 | -287.12
| 5300 | 4.48 | 247.26 | 5287.64 | -123.36 | -294.32
| 5400 | 4.48 | 247.26 | 5387.33 | -126.37 | -301.52
| 5500 | 4.48 | 247.26 | 5487.03 | -129.39 | -308.72
| 5600 | 4.48 | 247.26 | 5586.72 | -132.41 | -315.92
| 5700 | 4.48 | 247.26 | 5686.42 | -135.43 | -323.12
| 5800 | 4.48 | 247.26 | 5786.11 | -138.44 | -330.32
| 5900 | 4.48 | 247.26 | 5885.81 | -141.46 | -337.52
| 6000 | 4.48 | 247.26 | 5985.5 | -144.48 | -344.72
| 6100 | 4.48 | 247.26 | 6085.2 | -147.5 | -351.92
| 6200 | 4.48 | 247.26 | 6184.89 | -150.51 | -359.12
| 6300 | 4.48 | 247.26 | 6284.59 | -153.53 | -366.32
| 6348.83 | 4.48 | 247.26 | 6333.27 | -155 | -369.83
| 6350 | 4.43 | 248.66 | 6334.44 | -155.04 | -369.92
| 6400 | 5.34 | 309.44 | 6384.28 | -154.26 | -373.51
| 6450 | 9.34 | 334 | 6433.88 | -149.14 | -377.09
| 6500 | 14 | 343.2 | 6482.83 | -139.69 | -380.62
| 6550 | 18.83 | 347.81 | 6530.78 | -126.01 | -384.07
| 6600 | 23.73 | 350.58 | 6577.36 | -108.19 | -387.43
| 6650 | 28.66 | 352.44 | 6622.21 | -86.37 | -390.65
| 6700 | 33.61 | 353.8 | 6665 | -60.71 | -393.73
| 6750 | 38.57 | 354.84 | 6705.39 | -31.41 | -396.62
| 6800 | 43.54 | 355.68 | 6743.08 | 1.31 | -399.33
| 6850 | 48.52 | 356.37 | 6777.79 | 37.2 | -401.81
| 6900 | 53.5 | 356.97 | 6809.24 | 75.98 | -404.06
| 6950 | 58.48 | 357.5 | 6837.2 | 117.37 | -406.05
| 7000 | 63.46 | 357.97 | 6861.46 | 161.04 | -407.78
| 7050 | 68.44 | 358.4 | 6881.82 | 206.66 | -409.22
| 7100 | 73.43 | 358.8 | 6898.15 | 253.89 | -410.37
| 7150 | 78.42 | 359.19 | 6910.31 | 302.36 | -411.22
| 7200 | 83.4 | 359.56 | 6918.21 | 351.72 | -411.76
| 7250 | 88.39 | 359.92 | 6921.78 | 401.57 | -411.99
| 7262.84 | 89.67 | 0.01 | 6922 | 414.41 | -412
| 7263.53 | 89.67 | 0.01 | 6922 | 415.1 | -412
| 7300 | 89.67 | 0.01 | 6922.22 | 451.57 | -411.99
| 7400 | 89.67 | 0.01 | 6922.8 | 551.57 | -411.96
| 7500 | 89.67 | 0.01 | 6923.39 | 651.57 | -411.94
| 7600 | 89.67 | 0.01 | 6923.97 | 751.56 | -411.91
| 7700 | 89.67 | 0.01 | 6924.55 | 851.56 | -411.89
| 7800 | 89.67 | 0.01 | 6925.14 | 951.56 | -411.86
| 7900 | 89.67 | 0.01 | 6925.72 | 1051.56 | -411.83
| 8000 | 89.67 | 0.01 | 6926.31 | 1151.56 | -411.81
| 8100 | 89.67 | 0.01 | 6926.89 | 1251.56 | -411.78
| 8200 | 89.67 | 0.01 | 6927.48 | 1351.55 | -411.76
| 8300 | 89.67 | 0.01 | 6928.06 | 1451.55 | -411.73
| 8400 | 89.67 | 0.01 | 6928.64 | 1551.55 | -411.7
| 8500 | 89.67 | 0.01 | 6929.23 | 1651.55 | -411.68
| 8600 | 89.67 | 0.01 | 6929.81 | 1751.55 | -411.65
| 8700 | 89.67 | 0.01 | 6930.4 | 1851.55 | -411.62
| 8800 | 89.67 | 0.01 | 6930.98 | 1951.54 | -411.6
| 8900 | 89.67 | 0.01 | 6931.57 | 2051.54 | -411.57
| 9000 | 89.67 | 0.01 | 6932.15 | 2151.54 | -411.55
| 9100 | 89.67 | 0.01 | 6932.73 | 2251.54 | -411.52
| 9200 | 89.67 | 0.01 | 6933.32 | 2351.54 | -411.49
| 9300 | 89.67 | 0.01 | 6933.9 | 2451.53 | -411.47
| 9400 | 89.67 | 0.01 | 6934.49 | 2551.53 | -411.44
| 9500 | 89.67 | 0.01 | 6935.07 | 2651.53 | -411.42
| 9600 | 89.67 | 0.01 | 6935.65 | 2751.53 | -411.39
| 9700 | 89.67 | 0.01 | 6936.24 | 2851.53 | -411.36
| 9800 | 89.67 | 0.01 | 6936.82 | 2951.53 | -411.34
| 9900 | 89.67 | 0.01 | 6937.41 | 3051.52 | -411.31
| 10000 | 89.67 | 0.01 | 6937.99 | 3151.52 | -411.28
| 10100 | 89.67 | 0.01 | 6938.58 | 3251.52 | -411.26
| 10200 | 89.67 | 0.01 | 6939.16 | 3351.52 | -411.23
| 10300 | 89.67 | 0.01 | 6939.74 | 3451.52 | -411.21
| 10400 | 89.67 | 0.01 | 6940.33 | 3551.52 | -411.18
| 10500 | 89.67 | 0.01 | 6940.91 | 3651.51 | -411.15
| 10600 | 89.67 | 0.01 | 6941.5 | 3751.51 | -411.13
| 10700 | 89.67 | 0.01 | 6942.08 | 3851.51 | -411.1
| 10800 | 89.67 | 0.01 | 6942.67 | 3951.51 | -411.08
| 10900 | 89.67 | 0.01 | 6943.25 | 4051.51 | -411.05
| 11000 | 89.67 | 0.01 | 6943.83 | 4151.51 | -411.02
| 11100 | 89.67 | 0.01 | 6944.42 | 4251.5 | -411
| 11200 | 89.67 | 0.01 | 6945 | 4351.5 | -410.97
| 11300 | 89.67 | 0.01 | 6945.59 | 4451.5 | -410.95
| 11400 | 89.67 | 0.01 | 6946.17 | 4551.5 | -410.92
| 11500 | 89.67 | 0.01 | 6946.76 | 4651.5 | -410.89
| 11600 | 89.67 | 0.01 | 6947.34 | 4751.5 | -410.87
| 11700 | 89.67 | 0.01 | 6947.92 | 4851.49 | -410.84
| 11800 | 89.67 | 0.01 | 6948.51 | 4951.49 | -410.81
| 11900 | 89.67 | 0.01 | 6949.09 | 5051.49 | -410.79
| 12000 | 89.67 | 0.01 | 6949.68 | 5151.49 | -410.76
| 12100 | 89.67 | 0.01 | 6950.26 | 5251.49 | -410.74
| 12200 | 89.67 | 0.01 | 6950.85 | 5351.49 | -410.71
| 12300 | 89.67 | 0.01 | 6951.43 | 5451.48 | -410.68
| 12397.62 | 89.67 | 0.01 | 6952 | 5549.1 | -410.66

## Lookup (hidden)
North Reference | RetunValue | Grid Type | ReturnValue | Deviation Indicator | ReturnValue
| 2 |  | 0 |  | 4
True |  | SPCS-Colorado Central-NAD27 |  | Directional
Grid |  | SPCS-Colorado Central-NAD83 |  | High Angle
|  | SPCS-Colorado North-NAD27 |  | Horizontal
SPCS-Colorado North-NAD83
SPCS-Colorado South-NAD27
SPCS-Colorado South-NAD83
UTM-Zone 12 NAD27
UTM-Zone 12 NAD83
UTM-Zone 13 NAD27
UTM-Zone 13 NAD83