## Data
Header Information | measured depth (ft) | inclination (°) | azimuth (°) | true vertical depth (ft) | northing +N/-S (ft) | easting +E/-W (ft)
Operator Name | 0 | 0 | 0 | 0 | 0 | 0
KERR-MCGEE OIL & GAS ONSHORE LP | 100 | 1.6 | 15.9 | 99.987 | 1.3428 | 0.3825
Operator Number | 188 | 1.6 | 5.7 | 187.9529 | 3.7468 | 0.8411
47120 | 278 | 2.8 | 358.2 | 277.8851 | 7.1943 | 0.8968
Well Name and Number | 372 | 3.4 | 343 | 371.7487 | 12.1549 | 0.0097
JOHNSTOWN FARMS 22-9 | 463 | 4.9 | 342.3 | 462.5075 | 18.4383 | -1.9609
API Number (if available) | 553 | 5.5 | 351.8 | 552.1383 | 26.3692 | -3.7448
| 599 | 5.3 | 351.7 | 597.9342 | 30.6534 | -4.3659
Location: QQ SEC TWP RGE | 698 | 5.4 | 350.2 | 696.5029 | 39.7683 | -5.8188
SESE - 14 2N 65W | 786 | 7.9 | 348.7 | 783.904 | 49.7805 | -7.7089
Citing Type: Planned or Actual | 867 | 7.8 | 347.7 | 864.145 | 60.6095 | -9.9706
Planned | 958 | 8.8 | 346.9 | 954.1907 | 73.4228 | -12.8638
Deviation Indicator | 1049 | 9.8 | 347.3 | 1043.9935 | 87.7579 | -16.1442
Directional | 1140 | 11.5 | 345.3 | 1133.423 | 104.0886 | -20.149
North Reference | 1231 | 11.8 | 354.1 | 1222.5553 | 122.1197 | -23.4076
True | 1321 | 12.6 | 355.9 | 1310.5224 | 141.0649 | -25.0554
Grid Type | 1412 | 13.2 | 3.2 | 1399.2312 | 161.3404 | -25.1851
#VALUE! | 1503 | 15 | 353.1 | 1487.4994 | 183.4103 | -26.0201
| 1594 | 16.5 | 351.1 | 1575.081 | 207.8699 | -29.4343
| 1685 | 18.2 | 348.8 | 1661.9384 | 234.5799 | -34.1943
| 1775 | 19.2 | 347.8 | 1747.1865 | 262.8329 | -40.0519
| 1866 | 20.2 | 348 | 1832.8592 | 292.8269 | -46.4807
| 1957 | 19.7 | 347.1 | 1918.3983 | 323.1456 | -53.1714
| 2048 | 19.6 | 346.9 | 2004.0989 | 352.9622 | -60.055
| 2139 | 19.7 | 343.7 | 2089.8019 | 382.5503 | -67.8194
| 2230 | 19.7 | 343.7 | 2175.4758 | 411.9929 | -76.4291
| 2321 | 19.3 | 351.1 | 2261.2692 | 441.5763 | -83.0616
| 2411 | 21.2 | 349.5 | 2345.7032 | 472.274 | -88.3286
| 2502 | 21.5 | 349.4 | 2430.4582 | 504.8437 | -94.3947
| 2593 | 21.9 | 349 | 2515.0091 | 537.8943 | -100.7005
| 2684 | 21 | 348.5 | 2599.7054 | 570.5325 | -107.1897
| 2775 | 20.8 | 351.3 | 2684.7201 | 602.4832 | -112.8846
| 2865 | 19.4 | 351 | 2769.2365 | 633.0439 | -117.6402
| 2956 | 20.1 | 356 | 2854.8892 | 663.5722 | -121.0955
| 3047 | 18.7 | 355.7 | 2940.7203 | 693.7189 | -123.2802
| 3138 | 17.8 | 1.5 | 3027.1493 | 722.1731 | -124.0099
| 3229 | 16.4 | 359.7 | 3114.1249 | 748.9254 | -123.7131
| 3319 | 15.4 | 358.9 | 3200.6806 | 773.579 | -124.009
| 3410 | 14.1 | 358 | 3288.6801 | 796.7384 | -124.6279
| 3501 | 13 | 355.5 | 3377.1466 | 818.0207 | -125.8178
| 3592 | 12 | 354.6 | 3465.9885 | 837.6429 | -127.5111
| 3682 | 12 | 358.5 | 3554.0232 | 856.3105 | -128.6366
| 3773 | 10.3 | 355.2 | 3643.3032 | 873.8757 | -129.565
| 3864 | 10.1 | 355.7 | 3732.8649 | 889.9394 | -130.8441
| 3955 | 6.9 | 357.3 | 3822.8538 | 903.3598 | -131.7001
| 4046 | 4.7 | 348.7 | 3913.3841 | 912.4772 | -132.6882
| 4136 | 1.1 | 13.3 | 4003.2562 | 916.9352 | -133.2122
| 4227 | 1.4 | 168.1 | 4094.2479 | 916.6975 | -132.7819
| 4318 | 0.9 | 212.1 | 4185.231 | 915.0042 | -132.9325
| 4409 | 0.4 | 140.5 | 4276.226 | 914.1537 | -133.1102
| 4499 | 0.6 | 139.3 | 4366.2225 | 913.554 | -132.6031
| 4590 | 0.2 | 234.9 | 4457.2207 | 913.1015 | -132.4223
| 4772 | 0.5 | 190.3 | 4639.2173 | 912.1375 | -132.8242
| 4953 | 1.8 | 63.7 | 4820.1902 | 912.62 | -130.4167
| 5135 | 1.9 | 26.5 | 5002.1017 | 916.5868 | -126.5078
| 5316 | 0.1 | 170.6 | 5183.0699 | 919.1165 | -125.1431
| 5497 | 1.1 | 357.1 | 5364.0597 | 920.6958 | -125.2052
| 5679 | 1 | 299.4 | 5546.0338 | 923.2203 | -126.6772
| 5861 | 1.5 | 315.3 | 5727.9905 | 925.6931 | -129.7365
| 6043 | 0.6 | 252.2 | 5909.9626 | 927.0951 | -132.3195
| 6224 | 2.3 | 8.5 | 6090.9163 | 930.398 | -132.685
| 6406 | 1.2 | 14.9 | 6272.8288 | 935.8517 | -131.6551
| 6588 | 0.8 | 102.2 | 6454.8091 | 937.425 | -129.9232
| 6769 | 1.1 | 14 | 6635.7919 | 938.8438 | -128.2677
| 6951 | 1.8 | 347.3 | 6817.7344 | 943.3274 | -128.4735
| 7133 | 2.6 | 355.2 | 6999.5992 | 950.2295 | -129.4474
| 7269 | 3.7 | 352.7 | 7135.3917 | 957.6563 | -130.2631
| 7434 | 3.7 | 352.7 | 7300.0478 | 968.2178 | -131.6161

## Lookup (hidden)
North Reference | RetunValue | Grid Type | ReturnValue | Deviation Indicator | ReturnValue
| 2 |  | 0 |  | 2
True |  | SPCS-Colorado Central-NAD27 |  | Directional
Grid |  | SPCS-Colorado Central-NAD83 |  | High Angle
|  | SPCS-Colorado North-NAD27 |  | Horizontal
SPCS-Colorado North-NAD83
SPCS-Colorado South-NAD27
SPCS-Colorado South-NAD83
UTM-Zone 12 NAD27
UTM-Zone 12 NAD83
UTM-Zone 13 NAD27
UTM-Zone 13 NAD83