## Data
Header Information | measured depth (ft) | inclination (°) | azimuth (°) | true vertical depth (ft) | northing +N/-S (ft) | easting +E/-W (ft)
Operator Name | 0 | 0 | 0 | 0 | 0 | 0
KERR-MCGEE OIL & GAS ONSHORE LP | 100 | 0 | 0 | 100 | 0 | 0
Operator Number | 200 | 0 | 0 | 200 | 0 | 0
47120 | 300 | 0 | 0 | 300 | 0 | 0
Well Name and Number | 400 | 0 | 0 | 400 | 0 | 0
WEICHEL 2N-11HZ | 500 | 0 | 0 | 500 | 0 | 0
API Number (if available) | 600 | 0 | 0 | 600 | 0 | 0
| 700 | 0 | 0 | 700 | 0 | 0
Location: QQ SEC TWP RGE | 800 | 0 | 0 | 800 | 0 | 0
SWSE - 14 2N 65W | 900 | 0 | 0 | 900 | 0 | 0
Citing Type: Planned or Actual | 1000 | 0 | 0 | 1000 | 0 | 0
Planned | 1100 | 0 | 0 | 1100 | 0 | 0
Deviation Indicator | 1200 | 2 | 270.18 | 1199.98 | 0.01 | -1.75
Horizontal | 1252.1 | 3.04 | 270.18 | 1252.03 | 0.01 | -4.04
North Reference | 1300 | 3.04 | 270.18 | 1299.86 | 0.02 | -6.58
True | 1400 | 3.04 | 270.18 | 1399.72 | 0.04 | -11.89
Grid Type | 1500 | 3.04 | 270.18 | 1499.58 | 0.06 | -17.19
#VALUE! | 1600 | 3.04 | 270.18 | 1599.44 | 0.07 | -22.5
| 1700 | 3.04 | 270.18 | 1699.3 | 0.09 | -27.81
| 1800 | 3.04 | 270.18 | 1799.16 | 0.11 | -33.11
| 1900 | 3.04 | 270.18 | 1899.02 | 0.12 | -38.42
| 2000 | 3.04 | 270.18 | 1998.87 | 0.14 | -43.73
| 2100 | 3.04 | 270.18 | 2098.73 | 0.16 | -49.03
| 2200 | 3.04 | 270.18 | 2198.59 | 0.18 | -54.34
| 2300 | 3.04 | 270.18 | 2298.45 | 0.19 | -59.65
| 2400 | 3.04 | 270.18 | 2398.31 | 0.21 | -64.95
| 2500 | 3.04 | 270.18 | 2498.17 | 0.23 | -70.26
| 2600 | 3.04 | 270.18 | 2598.03 | 0.24 | -75.57
| 2700 | 3.04 | 270.18 | 2697.89 | 0.26 | -80.87
| 2800 | 3.04 | 270.18 | 2797.75 | 0.28 | -86.18
| 2900 | 3.04 | 270.18 | 2897.61 | 0.3 | -91.49
| 3000 | 3.04 | 270.18 | 2997.47 | 0.31 | -96.79
| 3100 | 3.04 | 270.18 | 3097.32 | 0.33 | -102.1
| 3200 | 3.04 | 270.18 | 3197.18 | 0.35 | -107.41
| 3300 | 3.04 | 270.18 | 3297.04 | 0.36 | -112.72
| 3400 | 3.04 | 270.18 | 3396.9 | 0.38 | -118.02
| 3500 | 3.04 | 270.18 | 3496.76 | 0.4 | -123.33
| 3600 | 3.04 | 270.18 | 3596.62 | 0.41 | -128.64
| 3700 | 3.04 | 270.18 | 3696.48 | 0.43 | -133.94
| 3800 | 3.04 | 270.18 | 3796.34 | 0.45 | -139.25
| 3900 | 3.04 | 270.18 | 3896.2 | 0.47 | -144.56
| 4000 | 3.04 | 270.18 | 3996.06 | 0.48 | -149.86
| 4100 | 3.04 | 270.18 | 4095.92 | 0.5 | -155.17
| 4200 | 3.04 | 270.18 | 4195.77 | 0.52 | -160.48
| 4300 | 3.04 | 270.18 | 4295.63 | 0.53 | -165.78
| 4400 | 3.04 | 270.18 | 4395.49 | 0.55 | -171.09
| 4500 | 3.04 | 270.18 | 4495.35 | 0.57 | -176.4
| 4600 | 3.04 | 270.18 | 4595.21 | 0.59 | -181.7
| 4700 | 3.04 | 270.18 | 4695.07 | 0.6 | -187.01
| 4800 | 3.04 | 270.18 | 4794.93 | 0.62 | -192.32
| 4900 | 3.04 | 270.18 | 4894.79 | 0.64 | -197.62
| 5000 | 3.04 | 270.18 | 4994.65 | 0.65 | -202.93
| 5100 | 3.04 | 270.18 | 5094.51 | 0.67 | -208.24
| 5200 | 3.04 | 270.18 | 5194.37 | 0.69 | -213.54
| 5300 | 3.04 | 270.18 | 5294.22 | 0.71 | -218.85
| 5400 | 3.04 | 270.18 | 5394.08 | 0.72 | -224.16
| 5500 | 3.04 | 270.18 | 5493.94 | 0.74 | -229.47
| 5600 | 3.04 | 270.18 | 5593.8 | 0.76 | -234.77
| 5700 | 3.04 | 270.18 | 5693.66 | 0.77 | -240.08
| 5800 | 3.04 | 270.18 | 5793.52 | 0.79 | -245.39
| 5900 | 3.04 | 270.18 | 5893.38 | 0.81 | -250.69
| 6000 | 3.04 | 270.18 | 5993.24 | 0.83 | -256
| 6100 | 3.04 | 270.18 | 6093.1 | 0.84 | -261.31
| 6200 | 3.04 | 270.18 | 6192.96 | 0.86 | -266.61
| 6300 | 3.04 | 270.18 | 6292.82 | 0.88 | -271.92
| 6358.93 | 3.04 | 270.18 | 6351.66 | 0.89 | -275.05
| 6400 | 5.09 | 323.95 | 6392.64 | 2.37 | -277.21
| 6450 | 9.58 | 342.19 | 6442.22 | 8.13 | -279.79
| 6500 | 14.41 | 348.61 | 6491.12 | 18.19 | -282.29
| 6550 | 19.32 | 351.83 | 6538.96 | 32.48 | -284.7
| 6600 | 24.27 | 353.78 | 6585.37 | 50.9 | -286.99
| 6650 | 29.23 | 355.1 | 6630 | 73.29 | -289.15
| 6700 | 34.21 | 356.06 | 6672.52 | 99.49 | -291.16
| 6750 | 39.19 | 356.81 | 6712.6 | 129.31 | -293.01
| 6800 | 44.17 | 357.41 | 6749.93 | 162.5 | -294.68
| 6850 | 49.16 | 357.91 | 6784.23 | 198.83 | -296.15
| 6900 | 54.15 | 358.34 | 6815.25 | 238.01 | -297.43
| 6950 | 59.14 | 358.73 | 6842.73 | 279.74 | -298.49
| 7000 | 64.13 | 359.07 | 6866.48 | 323.72 | -299.33
| 7050 | 69.12 | 359.38 | 6886.31 | 369.59 | -299.95
| 7100 | 74.11 | 359.68 | 6902.08 | 417.02 | -300.34
| 7150 | 79.1 | 359.96 | 6913.66 | 465.65 | -300.49
| 7200 | 84.1 | 0.23 | 6920.96 | 515.1 | -300.41
| 7250 | 89.09 | 0.5 | 6923.93 | 564.99 | -300.09
| 7260.01 | 90.09 | 0.55 | 6924 | 575 | -300
| 7264.81 | 90.09 | 0.6 | 6923.99 | 579.8 | -299.95
| 7300 | 90.09 | 0.6 | 6923.93 | 614.99 | -299.58
| 7400 | 90.09 | 0.6 | 6923.77 | 714.98 | -298.54
| 7500 | 90.09 | 0.6 | 6923.61 | 814.98 | -297.5
| 7600 | 90.09 | 0.6 | 6923.44 | 914.97 | -296.46
| 7700 | 90.09 | 0.6 | 6923.28 | 1014.97 | -295.41
| 7800 | 90.09 | 0.6 | 6923.11 | 1114.96 | -294.37
| 7900 | 90.09 | 0.6 | 6922.95 | 1214.95 | -293.33
| 8000 | 90.09 | 0.6 | 6922.78 | 1314.95 | -292.28
| 8100 | 90.09 | 0.6 | 6922.62 | 1414.94 | -291.24
| 8200 | 90.09 | 0.6 | 6922.45 | 1514.94 | -290.2
| 8300 | 90.09 | 0.6 | 6922.29 | 1614.93 | -289.15
| 8400 | 90.09 | 0.6 | 6922.13 | 1714.93 | -288.11
| 8500 | 90.09 | 0.6 | 6921.96 | 1814.92 | -287.07
| 8600 | 90.09 | 0.6 | 6921.8 | 1914.92 | -286.02
| 8700 | 90.09 | 0.6 | 6921.63 | 2014.91 | -284.98
| 8800 | 90.09 | 0.6 | 6921.47 | 2114.9 | -283.94
| 8900 | 90.09 | 0.6 | 6921.3 | 2214.9 | -282.89
| 9000 | 90.09 | 0.6 | 6921.14 | 2314.89 | -281.85
| 9100 | 90.09 | 0.6 | 6920.97 | 2414.89 | -280.81
| 9200 | 90.09 | 0.6 | 6920.81 | 2514.88 | -279.76
| 9300 | 90.09 | 0.6 | 6920.64 | 2614.88 | -278.72
| 9400 | 90.09 | 0.6 | 6920.48 | 2714.87 | -277.68
| 9500 | 90.09 | 0.6 | 6920.32 | 2814.87 | -276.63
| 9600 | 90.09 | 0.6 | 6920.15 | 2914.86 | -275.59
| 9700 | 90.09 | 0.6 | 6919.99 | 3014.85 | -274.55
| 9800 | 90.09 | 0.6 | 6919.82 | 3114.85 | -273.51
| 9900 | 90.09 | 0.6 | 6919.66 | 3214.84 | -272.46
| 10000 | 90.09 | 0.6 | 6919.49 | 3314.84 | -271.42
| 10100 | 90.09 | 0.6 | 6919.33 | 3414.83 | -270.38
| 10200 | 90.09 | 0.6 | 6919.16 | 3514.83 | -269.33
| 10300 | 90.09 | 0.6 | 6919 | 3614.82 | -268.29
| 10400 | 90.09 | 0.6 | 6918.84 | 3714.82 | -267.25
| 10500 | 90.09 | 0.6 | 6918.67 | 3814.81 | -266.2
| 10600 | 90.09 | 0.6 | 6918.51 | 3914.8 | -265.16
| 10700 | 90.09 | 0.6 | 6918.34 | 4014.8 | -264.12
| 10800 | 90.09 | 0.6 | 6918.18 | 4114.79 | -263.07
| 10900 | 90.09 | 0.6 | 6918.01 | 4214.79 | -262.03
| 11000 | 90.09 | 0.6 | 6917.85 | 4314.78 | -260.99
| 11100 | 90.09 | 0.6 | 6917.68 | 4414.78 | -259.94
| 11200 | 90.09 | 0.6 | 6917.52 | 4514.77 | -258.9
| 11300 | 90.09 | 0.6 | 6917.35 | 4614.76 | -257.86
| 11400 | 90.09 | 0.6 | 6917.19 | 4714.76 | -256.81
| 11500 | 90.09 | 0.6 | 6917.03 | 4814.75 | -255.77
| 11600 | 90.09 | 0.6 | 6916.86 | 4914.75 | -254.73
| 11700 | 90.09 | 0.6 | 6916.7 | 5014.74 | -253.68
| 11800 | 90.09 | 0.6 | 6916.53 | 5114.74 | -252.64
| 11900 | 90.09 | 0.6 | 6916.37 | 5214.73 | -251.6
| 12000 | 90.09 | 0.6 | 6916.2 | 5314.73 | -250.56
| 12100 | 90.09 | 0.6 | 6916.04 | 5414.72 | -249.51
| 12200 | 90.09 | 0.6 | 6915.87 | 5514.71 | -248.47
| 12300 | 90.09 | 0.6 | 6915.71 | 5614.71 | -247.43
| 12400 | 90.09 | 0.6 | 6915.55 | 5714.7 | -246.38
| 12500 | 90.09 | 0.6 | 6915.38 | 5814.7 | -245.34
| 12600 | 90.09 | 0.6 | 6915.22 | 5914.69 | -244.3
| 12700 | 90.09 | 0.6 | 6915.05 | 6014.69 | -243.25
| 12800 | 90.09 | 0.6 | 6914.89 | 6114.68 | -242.21
| 12900 | 90.09 | 0.6 | 6914.72 | 6214.68 | -241.17
| 13000 | 90.09 | 0.6 | 6914.56 | 6314.67 | -240.12
| 13100 | 90.09 | 0.6 | 6914.39 | 6414.66 | -239.08
| 13200 | 90.09 | 0.6 | 6914.23 | 6514.66 | -238.04
| 13300 | 90.09 | 0.6 | 6914.06 | 6614.65 | -236.99
| 13400 | 90.09 | 0.6 | 6913.9 | 6714.65 | -235.95
| 13500 | 90.09 | 0.6 | 6913.74 | 6814.64 | -234.91
| 13600 | 90.09 | 0.6 | 6913.57 | 6914.64 | -233.86
| 13700 | 90.09 | 0.6 | 6913.41 | 7014.63 | -232.82
| 13800 | 90.09 | 0.6 | 6913.24 | 7114.63 | -231.78
| 13900 | 90.09 | 0.6 | 6913.08 | 7214.62 | -230.73
| 14000 | 90.09 | 0.6 | 6912.91 | 7314.61 | -229.69
| 14100 | 90.09 | 0.6 | 6912.75 | 7414.61 | -228.65
| 14200 | 90.09 | 0.6 | 6912.58 | 7514.6 | -227.61
| 14300 | 90.09 | 0.6 | 6912.42 | 7614.6 | -226.56
| 14400 | 90.09 | 0.6 | 6912.26 | 7714.59 | -225.52
| 14500 | 90.09 | 0.6 | 6912.09 | 7814.59 | -224.48
| 14600 | 90.09 | 0.6 | 6911.93 | 7914.58 | -223.43
| 14700 | 90.09 | 0.6 | 6911.76 | 8014.58 | -222.39
| 14800 | 90.09 | 0.6 | 6911.6 | 8114.57 | -221.35
| 14900 | 90.09 | 0.6 | 6911.43 | 8214.56 | -220.3
| 15000 | 90.09 | 0.6 | 6911.27 | 8314.56 | -219.26
| 15100 | 90.09 | 0.6 | 6911.1 | 8414.55 | -218.22
| 15200 | 90.09 | 0.6 | 6910.94 | 8514.55 | -217.17
| 15300 | 90.09 | 0.6 | 6910.77 | 8614.54 | -216.13
| 15400 | 90.09 | 0.6 | 6910.61 | 8714.54 | -215.09
| 15500 | 90.09 | 0.6 | 6910.45 | 8814.53 | -214.04
| 15600 | 90.09 | 0.6 | 6910.28 | 8914.53 | -213
| 15700 | 90.09 | 0.6 | 6910.12 | 9014.52 | -211.96
| 15800 | 90.09 | 0.6 | 6909.95 | 9114.51 | -210.91
| 15900 | 90.09 | 0.6 | 6909.79 | 9214.51 | -209.87
| 16000 | 90.09 | 0.6 | 6909.62 | 9314.5 | -208.83
| 16100 | 90.09 | 0.6 | 6909.46 | 9414.5 | -207.78
| 16200 | 90.09 | 0.6 | 6909.29 | 9514.49 | -206.74
| 16300 | 90.09 | 0.6 | 6909.13 | 9614.49 | -205.7
| 16379.04 | 90.09 | 0.6 | 6909 | 9693.52 | -204.87

## Lookup (hidden)
North Reference | RetunValue | Grid Type | ReturnValue | Deviation Indicator | ReturnValue
| 2 |  | 0 |  | 4
True |  | SPCS-Colorado Central-NAD27 |  | Directional
Grid |  | SPCS-Colorado Central-NAD83 |  | High Angle
|  | SPCS-Colorado North-NAD27 |  | Horizontal
SPCS-Colorado North-NAD83
SPCS-Colorado South-NAD27
SPCS-Colorado South-NAD83
UTM-Zone 12 NAD27
UTM-Zone 12 NAD83
UTM-Zone 13 NAD27
UTM-Zone 13 NAD83