## Data
Header Information | measured depth (ft) | inclination (°) | azimuth (°) | true vertical depth (ft) | northing +N/-S (ft) | easting +E/-W (ft)
Operator Name | 0 | 0 | 0 | 0 | 0 | 0
KERR-MCGEE OIL & GAS ONSHORE LP | 100 | 0 | 0 | 100 | 0 | 0
Operator Number | 200 | 0 | 0 | 200 | 0 | 0
47120 | 300 | 0 | 0 | 300 | 0 | 0
Well Name and Number | 400 | 0 | 0 | 400 | 0 | 0
WEICHEL 27N-11HZ | 500 | 0 | 0 | 500 | 0 | 0
API Number (if available) | 600 | 0 | 0 | 600 | 0 | 0
| 700 | 0 | 0 | 700 | 0 | 0
Location: QQ SEC TWP RGE | 800 | 0 | 0 | 800 | 0 | 0
SWSE - 14 2N 65W | 900 | 0 | 0 | 900 | 0 | 0
Citing Type: Planned or Actual | 1000 | 0 | 0 | 1000 | 0 | 0
Planned | 1050 | 0 | 0 | 1050 | 0 | 0
Deviation Indicator | 1100 | 1 | 90.05 | 1100 | 0 | 0.44
Horizontal | 1161.96 | 2.24 | 90.05 | 1161.93 | 0 | 2.19
North Reference | 1200 | 2.24 | 90.05 | 1199.94 | 0 | 3.67
True | 1300 | 2.24 | 90.05 | 1299.87 | -0.01 | 7.58
Grid Type | 1400 | 2.24 | 90.05 | 1399.79 | -0.01 | 11.49
#VALUE! | 1500 | 2.24 | 90.05 | 1499.71 | -0.01 | 15.4
| 1600 | 2.24 | 90.05 | 1599.64 | -0.02 | 19.3
| 1700 | 2.24 | 90.05 | 1699.56 | -0.02 | 23.21
| 1800 | 2.24 | 90.05 | 1799.48 | -0.02 | 27.12
| 1900 | 2.24 | 90.05 | 1899.41 | -0.03 | 31.02
| 2000 | 2.24 | 90.05 | 1999.33 | -0.03 | 34.93
| 2100 | 2.24 | 90.05 | 2099.26 | -0.03 | 38.84
| 2200 | 2.24 | 90.05 | 2199.18 | -0.04 | 42.75
| 2300 | 2.24 | 90.05 | 2299.1 | -0.04 | 46.65
| 2400 | 2.24 | 90.05 | 2399.03 | -0.04 | 50.56
| 2500 | 2.24 | 90.05 | 2498.95 | -0.04 | 54.47
| 2600 | 2.24 | 90.05 | 2598.87 | -0.05 | 58.37
| 2700 | 2.24 | 90.05 | 2698.8 | -0.05 | 62.28
| 2800 | 2.24 | 90.05 | 2798.72 | -0.05 | 66.19
| 2900 | 2.24 | 90.05 | 2898.64 | -0.06 | 70.1
| 3000 | 2.24 | 90.05 | 2998.57 | -0.06 | 74
| 3100 | 2.24 | 90.05 | 3098.49 | -0.06 | 77.91
| 3200 | 2.24 | 90.05 | 3198.42 | -0.07 | 81.82
| 3300 | 2.24 | 90.05 | 3298.34 | -0.07 | 85.72
| 3400 | 2.24 | 90.05 | 3398.26 | -0.07 | 89.63
| 3500 | 2.24 | 90.05 | 3498.19 | -0.08 | 93.54
| 3600 | 2.24 | 90.05 | 3598.11 | -0.08 | 97.45
| 3700 | 2.24 | 90.05 | 3698.03 | -0.08 | 101.35
| 3800 | 2.24 | 90.05 | 3797.96 | -0.09 | 105.26
| 3900 | 2.24 | 90.05 | 3897.88 | -0.09 | 109.17
| 4000 | 2.24 | 90.05 | 3997.8 | -0.09 | 113.07
| 4100 | 2.24 | 90.05 | 4097.73 | -0.1 | 116.98
| 4200 | 2.24 | 90.05 | 4197.65 | -0.1 | 120.89
| 4300 | 2.24 | 90.05 | 4297.58 | -0.1 | 124.8
| 4400 | 2.24 | 90.05 | 4397.5 | -0.11 | 128.7
| 4500 | 2.24 | 90.05 | 4497.42 | -0.11 | 132.61
| 4600 | 2.24 | 90.05 | 4597.35 | -0.11 | 136.52
| 4700 | 2.24 | 90.05 | 4697.27 | -0.12 | 140.43
| 4800 | 2.24 | 90.05 | 4797.19 | -0.12 | 144.33
| 4900 | 2.24 | 90.05 | 4897.12 | -0.12 | 148.24
| 5000 | 2.24 | 90.05 | 4997.04 | -0.12 | 152.15
| 5100 | 2.24 | 90.05 | 5096.96 | -0.13 | 156.05
| 5200 | 2.24 | 90.05 | 5196.89 | -0.13 | 159.96
| 5300 | 2.24 | 90.05 | 5296.81 | -0.13 | 163.87
| 5400 | 2.24 | 90.05 | 5396.74 | -0.14 | 167.78
| 5500 | 2.24 | 90.05 | 5496.66 | -0.14 | 171.68
| 5600 | 2.24 | 90.05 | 5596.58 | -0.14 | 175.59
| 5700 | 2.24 | 90.05 | 5696.51 | -0.15 | 179.5
| 5800 | 2.24 | 90.05 | 5796.43 | -0.15 | 183.4
| 5900 | 2.24 | 90.05 | 5896.35 | -0.15 | 187.31
| 6000 | 2.24 | 90.05 | 5996.28 | -0.16 | 191.22
| 6100 | 2.24 | 90.05 | 6096.2 | -0.16 | 195.13
| 6200 | 2.24 | 90.05 | 6196.12 | -0.16 | 199.03
| 6300 | 2.24 | 90.05 | 6296.05 | -0.17 | 202.94
| 6352.18 | 2.24 | 90.05 | 6348.19 | -0.17 | 204.98
| 6400 | 5.34 | 26.57 | 6395.91 | 1.82 | 206.91
| 6450 | 10.1 | 14.54 | 6445.45 | 8.15 | 209.05
| 6500 | 15.02 | 10.24 | 6494.24 | 18.78 | 211.31
| 6550 | 19.97 | 8.04 | 6541.91 | 33.62 | 213.65
| 6600 | 24.95 | 6.68 | 6588.1 | 52.56 | 216.08
| 6650 | 29.93 | 5.76 | 6632.47 | 75.46 | 218.56
| 6700 | 34.92 | 5.07 | 6674.66 | 102.14 | 221.08
| 6750 | 39.91 | 4.54 | 6714.36 | 132.4 | 223.61
| 6800 | 44.9 | 4.11 | 6751.27 | 166.01 | 226.15
| 6850 | 49.89 | 3.75 | 6785.11 | 202.71 | 228.67
| 6900 | 54.88 | 3.44 | 6815.62 | 242.23 | 231.15
| 6950 | 59.88 | 3.16 | 6842.56 | 284.26 | 233.57
| 7000 | 64.87 | 2.92 | 6865.74 | 328.48 | 235.92
| 7050 | 69.87 | 2.69 | 6884.97 | 374.56 | 238.17
| 7100 | 74.86 | 2.47 | 6900.11 | 422.15 | 240.31
| 7150 | 79.86 | 2.27 | 6911.05 | 470.88 | 242.32
| 7200 | 84.86 | 2.07 | 6917.69 | 520.39 | 244.2
| 7252.71 | 90.12 | 1.86 | 6920 | 573 | 246
| 7300 | 90.13 | 1.39 | 6919.9 | 620.27 | 247.34
| 7364.09 | 90.13 | 0.75 | 6919.75 | 684.35 | 248.53
| 7400 | 90.13 | 0.75 | 6919.67 | 720.25 | 249
| 7500 | 90.13 | 0.75 | 6919.44 | 820.24 | 250.3
| 7600 | 90.13 | 0.75 | 6919.2 | 920.23 | 251.61
| 7700 | 90.13 | 0.75 | 6918.97 | 1020.23 | 252.91
| 7800 | 90.13 | 0.75 | 6918.74 | 1120.22 | 254.21
| 7900 | 90.13 | 0.75 | 6918.51 | 1220.21 | 255.51
| 8000 | 90.13 | 0.75 | 6918.28 | 1320.2 | 256.82
| 8100 | 90.13 | 0.75 | 6918.05 | 1420.19 | 258.12
| 8200 | 90.13 | 0.75 | 6917.82 | 1520.18 | 259.42
| 8300 | 90.13 | 0.75 | 6917.58 | 1620.17 | 260.72
| 8400 | 90.13 | 0.75 | 6917.35 | 1720.16 | 262.02
| 8500 | 90.13 | 0.75 | 6917.12 | 1820.16 | 263.33
| 8600 | 90.13 | 0.75 | 6916.89 | 1920.15 | 264.63
| 8700 | 90.13 | 0.75 | 6916.66 | 2020.14 | 265.93
| 8800 | 90.13 | 0.75 | 6916.43 | 2120.13 | 267.23
| 8900 | 90.13 | 0.75 | 6916.2 | 2220.12 | 268.54
| 9000 | 90.13 | 0.75 | 6915.96 | 2320.11 | 269.84
| 9100 | 90.13 | 0.75 | 6915.73 | 2420.1 | 271.14
| 9200 | 90.13 | 0.75 | 6915.5 | 2520.09 | 272.44
| 9300 | 90.13 | 0.75 | 6915.27 | 2620.09 | 273.75
| 9400 | 90.13 | 0.75 | 6915.04 | 2720.08 | 275.05
| 9500 | 90.13 | 0.75 | 6914.81 | 2820.07 | 276.35
| 9600 | 90.13 | 0.75 | 6914.58 | 2920.06 | 277.65
| 9700 | 90.13 | 0.75 | 6914.34 | 3020.05 | 278.96
| 9800 | 90.13 | 0.75 | 6914.11 | 3120.04 | 280.26
| 9900 | 90.13 | 0.75 | 6913.88 | 3220.03 | 281.56
| 10000 | 90.13 | 0.75 | 6913.65 | 3320.02 | 282.86
| 10100 | 90.13 | 0.75 | 6913.42 | 3420.02 | 284.17
| 10200 | 90.13 | 0.75 | 6913.19 | 3520.01 | 285.47
| 10300 | 90.13 | 0.75 | 6912.96 | 3620 | 286.77
| 10400 | 90.13 | 0.75 | 6912.72 | 3719.99 | 288.07
| 10500 | 90.13 | 0.75 | 6912.49 | 3819.98 | 289.38
| 10600 | 90.13 | 0.75 | 6912.26 | 3919.97 | 290.68
| 10700 | 90.13 | 0.75 | 6912.03 | 4019.96 | 291.98
| 10800 | 90.13 | 0.75 | 6911.8 | 4119.95 | 293.28
| 10900 | 90.13 | 0.75 | 6911.57 | 4219.95 | 294.59
| 11000 | 90.13 | 0.75 | 6911.34 | 4319.94 | 295.89
| 11100 | 90.13 | 0.75 | 6911.1 | 4419.93 | 297.19
| 11200 | 90.13 | 0.75 | 6910.87 | 4519.92 | 298.49
| 11300 | 90.13 | 0.75 | 6910.64 | 4619.91 | 299.8
| 11400 | 90.13 | 0.75 | 6910.41 | 4719.9 | 301.1
| 11500 | 90.13 | 0.75 | 6910.18 | 4819.89 | 302.4
| 11600 | 90.13 | 0.75 | 6909.95 | 4919.88 | 303.7
| 11700 | 90.13 | 0.75 | 6909.72 | 5019.88 | 305
| 11800 | 90.13 | 0.75 | 6909.48 | 5119.87 | 306.31
| 11900 | 90.13 | 0.75 | 6909.25 | 5219.86 | 307.61
| 12000 | 90.13 | 0.75 | 6909.02 | 5319.85 | 308.91
| 12100 | 90.13 | 0.75 | 6908.79 | 5419.84 | 310.21
| 12200 | 90.13 | 0.75 | 6908.56 | 5519.83 | 311.52
| 12300 | 90.13 | 0.75 | 6908.33 | 5619.82 | 312.82
| 12400 | 90.13 | 0.75 | 6908.1 | 5719.81 | 314.12
| 12500 | 90.13 | 0.75 | 6907.86 | 5819.81 | 315.42
| 12600 | 90.13 | 0.75 | 6907.63 | 5919.8 | 316.73
| 12700 | 90.13 | 0.75 | 6907.4 | 6019.79 | 318.03
| 12800 | 90.13 | 0.75 | 6907.17 | 6119.78 | 319.33
| 12900 | 90.13 | 0.75 | 6906.94 | 6219.77 | 320.63
| 13000 | 90.13 | 0.75 | 6906.71 | 6319.76 | 321.94
| 13100 | 90.13 | 0.75 | 6906.48 | 6419.75 | 323.24
| 13200 | 90.13 | 0.75 | 6906.24 | 6519.74 | 324.54
| 13300 | 90.13 | 0.75 | 6906.01 | 6619.74 | 325.84
| 13400 | 90.13 | 0.75 | 6905.78 | 6719.73 | 327.15
| 13500 | 90.13 | 0.75 | 6905.55 | 6819.72 | 328.45
| 13600 | 90.13 | 0.75 | 6905.32 | 6919.71 | 329.75
| 13700 | 90.13 | 0.75 | 6905.09 | 7019.7 | 331.05
| 13800 | 90.13 | 0.75 | 6904.86 | 7119.69 | 332.36
| 13900 | 90.13 | 0.75 | 6904.62 | 7219.68 | 333.66
| 14000 | 90.13 | 0.75 | 6904.39 | 7319.67 | 334.96
| 14100 | 90.13 | 0.75 | 6904.16 | 7419.67 | 336.26
| 14200 | 90.13 | 0.75 | 6903.93 | 7519.66 | 337.57
| 14300 | 90.13 | 0.75 | 6903.7 | 7619.65 | 338.87
| 14400 | 90.13 | 0.75 | 6903.47 | 7719.64 | 340.17
| 14500 | 90.13 | 0.75 | 6903.24 | 7819.63 | 341.47
| 14600 | 90.13 | 0.75 | 6903 | 7919.62 | 342.78
| 14700 | 90.13 | 0.75 | 6902.77 | 8019.61 | 344.08
| 14800 | 90.13 | 0.75 | 6902.54 | 8119.6 | 345.38
| 14900 | 90.13 | 0.75 | 6902.31 | 8219.6 | 346.68
| 15000 | 90.13 | 0.75 | 6902.08 | 8319.59 | 347.98
| 15100 | 90.13 | 0.75 | 6901.85 | 8419.58 | 349.29
| 15200 | 90.13 | 0.75 | 6901.62 | 8519.57 | 350.59
| 15300 | 90.13 | 0.75 | 6901.38 | 8619.56 | 351.89
| 15400 | 90.13 | 0.75 | 6901.15 | 8719.55 | 353.19
| 15500 | 90.13 | 0.75 | 6900.92 | 8819.54 | 354.5
| 15600 | 90.13 | 0.75 | 6900.69 | 8919.53 | 355.8
| 15700 | 90.13 | 0.75 | 6900.46 | 9019.53 | 357.1
| 15800 | 90.13 | 0.75 | 6900.23 | 9119.52 | 358.4
| 15900 | 90.13 | 0.75 | 6900 | 9219.51 | 359.71
| 16000 | 90.13 | 0.75 | 6899.76 | 9319.5 | 361.01
| 16100 | 90.13 | 0.75 | 6899.53 | 9419.49 | 362.31
| 16200 | 90.13 | 0.75 | 6899.3 | 9519.48 | 363.61
| 16300 | 90.13 | 0.75 | 6899.07 | 9619.47 | 364.92
| 16329.97 | 90.13 | 0.75 | 6899 | 9649.44 | 365.31

## Lookup (hidden)
North Reference | RetunValue | Grid Type | ReturnValue | Deviation Indicator | ReturnValue
| 2 |  | 0 |  | 4
True |  | SPCS-Colorado Central-NAD27 |  | Directional
Grid |  | SPCS-Colorado Central-NAD83 |  | High Angle
|  | SPCS-Colorado North-NAD27 |  | Horizontal
SPCS-Colorado North-NAD83
SPCS-Colorado South-NAD27
SPCS-Colorado South-NAD83
UTM-Zone 12 NAD27
UTM-Zone 12 NAD83
UTM-Zone 13 NAD27
UTM-Zone 13 NAD83